## 110-EL-001
CÁLCULO DE ELEVADORES
ELEVADOR: EL 01 MISTURA 90
1. CÁLCULO DA CAPACIDADE DO ELEVADOR
Q = 3600 . V . n . v . CF1 . CF2 . γ
e
[15 empty] | Fator de Perfil | Largura da caneca | Projeção da caneca | Altura da caneca | cap. litros 75% da caneca | cap. litros 100% da caneca | Passo da caneca | Largura pol da Correia | Largura Tambor | Capacid. a 1,25m/s | Capacid. a 1,5m/s | Capacid. a 1,7m/s | Folga L caixa | Folga F caixa | Largura da Caixa | Profundid. da Caixa | Var Medida | Rf Mercurio
Onde: | [14 empty] | 0.70667 | 150 | 100 | 110 | 0.795 | 1.06 | 220 | 8 | 260 | 16 | 19 | 22 | 50 | 55 | 0 | 0 | 0.82362 | 0.858
Q = | Capacidade t/h | [13 empty] | 1.0867 | 200 | 125 | 135 | 1.63 | 2.1733 | 275 | 10 | 320 | 27 | 32 | 35 | 50 | 70 | 0 | 0 | 0.82558 | 1.3162
V = | Volume da caneca (L) utilizar tabelas de referência | [13 empty] | 1.5052 | 225 | 150 | 155 | 2.54 | 3.3867 | 300 | 11 | 350 | 38 | 45 | 50 | 50 | 80 | 0 | 0 | 0.82999 | 1.8135
n = | Numero de fileiras de canecas (und) | [13 empty] | 1.5093 | 250 | 150 | 155 | 2.83 | 3.7733 | 300 | 12 | 380 | 40 | 50 | 55 | 50 | 80 | 0 | 0 | 0.83228 | 1.8135
v = | Velocidade da correia ou corrente (m/s) | [13 empty] | 1.5067 | 300 | 150 | 155 | 3.39 | 4.52 | 300 | 14 | 440 | 50 | 60 | 70 | 50 | 80 | 0 | 0 | 0.83081 | 1.8135
CF1 = | Coeficiente de enchimento - Maximo 1,0 (adm) | [13 empty] | 2.0444 | 300 | 175 | 180 | 4.6 | 6.1333 | 350 | 14 | 440 | 60 | 70 | 80 | 60 | 95 | 0 | 0 | 0.83209 | 2.457
CF2 = | Coeficiente homogeneidade de carga - 1,0 - 0,75 (adm) | [13 empty] | 2.0495 | 350 | 175 | 180 | 5.38 | 7.1733 | 350 | 16 | 500 | 70 | 80 | 95 | 60 | 95 | 0 | 0 | 0.83416 | 2.457
γ = | peso especifico do material (t/m³) | [13 empty] | 2.7352 | 350 | 200 | 210 | 7.18 | 9.5733 | 400 | 16 | 500 | 80 | 95 | 110 | 60 | 110 | 0 | 0 | 0.83493 | 3.276
e = | Passo das canecas (mm) | [13 empty] | 2.7463 | 410 | 200 | 210 | 8.445 | 11.26 | 400 | 18 | 550 | 95 | 115 | 130 | 60 | 110 | 0 | 0 | 0.83832 | 3.276
[15 empty] | 2.3333 | 450 | 210 | 185 | 7.875 | 10.5 | 440 | 20 | 600 | 100 | 125 | 140 | 60 | 110 | 0 | 0 | 0.77 | 3.0303
[15 empty] | 2.398 | 500 | 210 | 185 | 8.9925 | 11.99 | 440 | 22 | 620 | 115 | 140 | 155 | 60.5 | 125 | 680 | 1340 | 0.79134 | 3.0303
| Capacidade em m³/h |  |  |  |  | 1.4. Cálculo da capacidade de Projeto |  |  |  |  | Capacidade em t/h densidade maior |  |  |  | 2.7297 | 550 | 200 | 210 | 11.26 | 15.0133 | 400 | 24 | 700 | 125 | 150 | 170 | 70 | 110 | 0 | 0 | 0.83324 | 3.276
Sendo | [6 empty] | Sendo |  |  |  | Sendo |  |  |  | 3.0091 | 550 | 210 | 220 | 12.4125 | 16.55 | 420 | 24 | 700 | 140 | 170 | 190 | 70 | 110 | 0 | 0 | 0.83502 | 3.6036
V = | 11.99 | L | 500 | Largura da caneca em mm |  |  | V = | 11.99 | L |  | V = | 11.99 | L |  | 3.6 | 600 | 230 | 240 | 16.2 | 21.6 | 460 | 26 | 760 | 160 | 190 | 220 | 70 | 110 | 0 | 0 | 0.83612 | 4.3056
n = | 1 | und | 8.9925 | Capacidade em litros a 75% |  |  | n = | 1 | und |  | n = | 1 | und |  | 4.2311 | 450 | 250 | 260 | 14.28 | 19.04 | 500 | 20 | 600 | 130 | 155 | 170 | 70 | 120 | 0 | 0 | 0.83454 | 5.07
v = | 1.525 | m/s | 2.398 | Fator do perfil da caneca |  |  | v = | 1.525 | m/s |  | v = | 1.525 | m/s |  | 4.2347 | 500 | 250 | 260 | 15.88 | 21.1733 | 500 | 22 | 650 | 140 | 170 | 190 | 70 | 110 | 0 | 0 | 0.83524 | 5.07
CF1 = | 75.4% | adm |  |  |  |  | CF1 = | 100% | adm |  | CF1 = | 75.4% | adm |  | 4.2356 | 600 | 250 | 260 | 19.06 | 25.4133 | 500 | 26 | 760 | 170 | 200 | 230 | 70 | 110 | 0 | 0 | 0.83542 | 5.07
CF2 = | 100% | adm |  |  |  |  | CF2 = | 100% | adm |  | CF2 = | 100% | adm |  | 4.2359 | 650 | 250 | 260 | 20.65 | 27.5333 | 500 | 28 | 810 | 185 | 220 | 250 | 70 | 120 | 0 | 0 | 0.83548 | 5.07
γ = | 1 | t/m³ |  |  |  |  | γ = | 1.4 | t/m³ |  | γ = | 1.11 | t/m³ |  | 4.2362 | 700 | 250 | 260 | 22.24 | 29.6533 | 500 | 30 | 860 | 200 | 240 | 270 | 80 | 140 | 0 | 0 | 0.83554 | 5.07
e = | 310 | mm | 1.4762 | e/ac |  |  | e = | 310 | mm |  | e = | 310 | mm |  | 4.1857 | 700 | 265 | 320 | 21.975 | 29.3 | 350 | 30 | 860 | 280 | 340 | 380 | 80 | 140 | 0 | 0 | 0.63282 | 6.6144
|  |  | Centrifufo mín 1,7 max 3 | [11 empty] | 4.2667 | 750 | 270 | 320 | 24 | 32 | 350 | 32 | 920 | 300 | 370 | 420 | 80 | 140 | 0 | 0 | 0.63311 | 6.7392
Resultado | [6 empty] | Resultado |  |  |  | Resultado
Q = | 160.1036 | m³/h |  |  |  |  | Q = | 297.2746 | t/h | 1.6728 | Q = | 177.715 | t/h |  | m | 0.5 | 0.21 | 0.185 |  |  |  | 22 | 0.62 | [5 empty] | 0.68 | 1.34
2. CÁLCULO DAS TENSÔES | [5 empty] | ENTRADAS: |  | Altura do Elevador: | 20.6 | m (cc) | [5 empty] | Altura do pé |  | 1.984 | m |  |  |  | Totais
[8 empty] | Correia: | [7 empty] | Area do pé |  | 12.4972 | m² | 50 | Kg |  | 812.317 | Kg
2.1. Cálculo do Peso por Metro de Material
[8 empty] | Tu = | 33 | Kgf/cm.lona | 14 22 33 44 50 65 |  |  |  |  | Altura da cabeça |  | 1.922 | m
Pm = 1000 .n . γ . V
|  | e | [6 empty] | 70 | %Tad min 50, max 75 | [5 empty] | Area da cabeça |  | 12.331 | m² | 45 | Kg |  | 832.3441 | Kg
Onde:
Pm = | Peso por metro de matrial elevado Kg/m | [6 empty] | Calc = | 4 | lonas | 4 | lonas |  |  |  | Altura de gomos |  | 18.43 | m | 4.75 | 128.9625 | Kg | 1188.3894 | Kg
γ = | peso especifico do material (t/m³) | [6 empty] | mìnimo: | 4 | lonas
V = | Volume da caneca a 75% (L) | [12 empty] | 139.2 | canecas | Area de canecas |  | 0.35385 | m² | 38 | 16.1356 | Kg | 2246.07 | Kg
e = | Passo das canecas (mm)
[8 empty] | Diâmetro Rolo : | 0.64514 | calc | 0.62 | m |  |  |  | Tambor Motriz |  | 2.3548 | m² | 70.6066 | Kg |  | 241.0841 | Kg
Sendo: |  |  | Sendo:
γ = | 1.11 | t/m³ | γ = | 1.4 | t/m³ | [10 empty] | Tambor esticador |  | 2.0568 | m² | 50 | Kg |  | 143.9762 | Kg
V = | 9.0405 | L | V = | 11.99 | L | a 100% | [7 empty] | ≠ eixo - mancal
e = | 310 | mm | e = | 310 | mm | [8 empty] | 20 |  | Eixo Motriz Ø |  | 139.7 | mm | 1.6775 | m |  | 203.1232 | Kg
Resposta: |  |  | Resposta: | [12 empty] | Eixo Retorno Ø |  | 76.2 | mm | 1.1025 | m |  | 39.7185 | Kg
Pm = | 32.3707 | Kg/m | Pm = | 54.1484 | Kg/m | de Projeto |  |  | Material do Fechamento |  | 38 | Kg | Área Gomos
[23 empty] | 5707.0224 | Kg
[9 empty] | Chapa | 0 | 0 | Kg | 74.4572 | m²
2.2. Cálculo comprimeto da Correia ou Corrente Aberta
[9 empty] | PEAD | 0 | 0 | Kg
Ca = π . D +2.H
[9 empty] | Borracha | 1 | 544.4443 | Kg
Onde:
Ca = | Correia/Corrente aberta (m) | [7 empty] | Maderite | 0 | 0 | Kg
π = | 3.1415
H = | Distancia C/C (m) | [7 empty] | Cantoneiras de fibra Travamento |  |  | 121.2 | m
D = | Diametro do tambor (m)
Sendo:
H = | 20.6 | m
D = | 0.62 | m
Resultado:
Ca = | 43.1477 | und
2.3. Cálculo do número de canecas
N1 = 1000 . Ca . n
e
Onde:
N1 = | número de canecas
Ca = | Comprimento da correia aberta m
n = | Numero de fileiras de canecas (und)
e = | Passo das canecas (mm)
Sendo:
Ca = | 43.1477 | m
n = | 1 | und
e = | 310 | mm
Resultado:
N1 = | 139.1862 | und | 139.2 | canecas
2.4. Cálculo da Tensão Estática
Tp = p . N1 + pc . Ca + p1 . N1
|  | 2 | 4
Onde:
Tp = | Tensão estática Kgf
p = | peso das canecas Kg
N1 = | número de canecas und
pc = | Peso da correia Kg/m
Ca = | Comprimento da correia aberta m
p1 = | Peso do material contido na caneca (enchimento 100%) (Kg)
Sendo:
p = | 16.1356 | Kg
N1 = | 139.1862 | und
pc = | 11.594 | Kg/m
Ca = | 43.1477 | m
p1 = | 16.786 | Kg
Resultado:
Tp = | 1957.1459 | Kgf
2.5. Cálculo da Tensão Efetiva
| Te =(H + 12 . D2) . p1 / e |  |  | (a) em função da carga
| Te = 0,8 . p1 . N . (H + Ho) |  |  | (b) em função do número de canecas
H
Onde:
Te = | Tensão efetiva Kgf
Pm = | Peso por metro de matrial elevado Kg/m
H = | Distancia C/C (m)
Ho = | altura de compensação dos efeito de carga e
das forças de atritos nos tambores
Ho = 7 m centrifugos, e Ho = 2 m continuos
p1 = | Peso do material contido na caneca (enchimento 100%) (Kg)
N = | número de canecas
Sendo:
Pm = | 54.1484 | Kg/m
H = | 20.6 | m
Ho = | 7 | m
p1 = | 16.786 | Kg
pc = | 11.594 | Kg
N = | 139.1862 | und
Resultado:
Te = | 1518.3208 | Kqf | (a)
Te = | 2504.2364 | Kqf | (b)
2.6. Cálculo da Tensão Máxima
Tm = (1+k)*Te
Onde
Tm = | Tensão máxima Kgf
Te = | Tensão efetiva de maior valor Kgf
k = | Fator de acionamento tabela nº 47
Para esticador manual com tambor revestido k = 0,85 adm
Para esticador manual com engrenagem k = 0,9 adm
Sendo:
Te = | 2504.2364 | Kqf
k = | 0.85 | adm
Resultado:
Tm = | 4632.8374 | Kqf
2.7. Cálculo do fator de abraçamento do tambor
K = 1
(0,0174 .ø . µ)
e - 1
K = Fator de abraçamento da correia no tambor tab. 1-28
µ = coeficiente de atrito = 0,35 para tambores emborrachados
= 0,25 para tambores de aço
e = base de logaritimo neperiano = 2,71828
ø = ângulo de abraçamento do tambor
Sendo
µ = | 0.35 | und
ø = | 180 | º
Resultado:
K = | 0.33414
2.8. Cálculo do Peso do esticador por gravidade
Pe = K .Te
resposta
Pe = | 836.7622 | Kgf
Curso = | 0.309 | m
3. CÁLCULO DA SELEÇÃO DA CARCAÇA DA CORREIA
3.1. Cálculo do número mínimo de lonas (Nm)
| Ut = Tm |  | Nm = Ut
| B |  | Tu
Onde
Nm = | número mínimo de lonas
Ut = | Unidade de Tensão (kgf/cm)
B = | Largura da correia , em cm
Tm = | Tensão máxima
Tu = | Tensão admissivel unitária da lona, em kgf/cm.lona
NL = | Número de lonas selecionado
Sendo
Tm = | 4632.8374 | Kgf
B = | 55.88 | cm
T1 = | 4632.8374 | Kgf
Tu = | 33 | Kgf/cm.lona
Resultado
Ut = | 82.9069 | Kgf/cm
Nm = | 2.5123 | lonas
Seleção
NL = | 4 | lonas |  |  | CORREIA ELEVADORA 4PN3000, REVEST. 1/8"x1/8" AB DE REAÇÃO
cb = | 3.2 | mm
pc = | 11.594 | Kgf/m
3.2. Porcentagem da admissível da correia escolhida
%Tad = T1 . 100
Tu . B . NL
Sendo
T1 = | 4632.8374 | Kgf
B = | 55.88 | cm
NL = | 4 | und
Tu = | 33 | Kgf/cm.nºlonas
%Tad = | 62.8083 | %
4. DIMENSIONAMENTO DOS EIXOS
4.1. Formulas para o Eixo motriz
P = Tm + Pt
Mf = P . a
2
Mt = N . 38 . D
v
Mi = (Fsf . Mf)2 + (Fst . Mt)2
d ≥ 3 16 . Mi
π . σadm
4.2 Formulas para o Eixo movido
P = Tp/2
Mf = P.a
2
d ≥ 3 32 . Mf . Fsf
π . σadm
Onde:
a2 = Distância entre centro do mancal e disco lateral (cm)
Pt = Peso aproximado do tambor Kgf
P = Carga axial máxima aplicada no eixo Kgf
π = 3,1415
σadm = 560 Kgf/cm2 para aço SAE 1045 com chaveta
N = Potência transmitida cv
D = Diâmetro do tambor cm
v = Velocidade da correia m/s
Mf = Momento fletor (Kgf.cm)
Mt = Momento torsor (Kgf.cm)
Mi = Momento momento ideal ou composto (Kgf.cm)
Fst = 1,2 = Fator de segurança do momento torsor
Fsf = 2 Fator de segurança do momento fletor serviço pesado
d = Diâmetro mínimo do eixo no cubo cm
4.3. Cálculos p/ Eixo motriz | [9 empty] | Mancais |  |  |  | Eixos Redutores
Sendo: | [9 empty] | Ø | A |  |  | 25 | 140
[10 empty] | 20 | 67 |  |  | 30 | 150
Pt = | 120 | Kgf | [7 empty] | 25 | 77 |  |  | 35 | 180
a2 = | 16 | cm | [7 empty] | 30 | 82 |  |  | 40 | 210
P = | 4632.8374 | Kg | [7 empty] | 35 | 85 |  |  | 45 | 240
N = | 22.5 | cv | [7 empty] | 40 | 85 |  |  | 50 | 240
D = | 62 | cm | [7 empty] | 45 | 90 |  |  | 55 | 280
v = | 1.525 | m/s | [7 empty] | 50 | 95 |  |  | 60 | 280
Fst = | 2 | und | [7 empty] | 55 | 105 |  |  | 65 | 280
Fsf = | 1.5 | und | [7 empty] | 60 | 110 |  |  | 70 | 345
Mf = | 37062.6989 | Kgf.m | [7 empty] | 65 | 115 |  |  | 75 | 345
Mt = | 34760.6557 | Kgf.m | [7 empty] | 70 | 120 |  |  | 80 | 405
Mi = | 89016.3522 | Kgf.m | [7 empty] | 75 | 125 |  |  | 85 | 405
[10 empty] | 80 | 140 |  |  | 90 | 405
Resultado: |  |  | calculo 2 | [6 empty] | 85 | 145 |  |  | 95 | 405
d ≥ | 93.2012 | mm | d ≥ | 129.5915 | mm |  | Ø mancal | 115 | mm | 90 | 160 |  |  | 100 | 485
Seleção | [6 empty] | A = | 190 | mm | 100 | 175 |  |  | 105 | 485
d = | 139.7 | mm |  | 1677.5 | mm |  |  |  |  | 110 | 185 |  |  | 110 | 580
[10 empty] | 115 | 190 |  |  | 115 | 580
4.3. Cálculos p/ Eixo movido |  |  |  | 203.1232 | Kg |  |  |  |  | 125 | 205 |  |  | 120 | 580
Sendo: | [9 empty] | 135 | 180 |  |  | 125 | 580
a2 = | 16 | cm | [7 empty] | 140 | 190 |  |  | 135 | 660
P = | 836.7622 | Kg | [7 empty] | 150 | 205 |  |  | 140 | 660
Fsf = | 1.5 | und | [7 empty] | 160 | 210 |  |  | 150 | 660
[7 empty] | Diferença | 5 |  | 170 | 220 |  |  | 170 | 760
Resultado: |  |  | calculo 2 | [6 empty] | 180 | 235 |  |  | 180 | 760
d ≥ | 56.7374 | mm | d ≥ | 75.7266 | mm |  | Ø mancal | 75 | mm | 200 | 255 |  |  | 200 | 760
Seleção : | [9 empty] | 220 | 265 |  |  | 220 | 800
d = | 76.2 | mm |  | 1102.5 | mm |  |  |  |  | 240 | 285 |  |  | 240 | 900
|  |  |  | 39.7185 | Kg |  |  |  |  | 260 | 295 |  |  | 260 | 1000
4.4. Cálculo da flecha máxima
485
f = 4 . P . Ks. (L - C) . (2.L² + 2.L.C - C²)
3 . π . E . d4
onde
f = | flecha máxima em cm
P = | carga radial resultante no eixo Kgf
Ks = | coeficinte de serviço
L = | distância entre mancais em cm
C = | distância entre discos em cm
d = | diâmetro do eixo entre discos em cm
E = | módulo de Young para aço, E = 2,1.106 Kgf/cm2
Eixo motriz | [7 empty] | Tambor Motriz |  | Dimensionamento do corpo do tambor
P = | 4632.8374 | Kgf
Ks = | 1.5 | s/und | [7 empty] | s ≥ 2 Kc . ( 3. P . D )
L = | 95 | cm | [7 empty] | σ c
C = | 57.88 | cm
d = | 13.97 | cm | [6 empty] | s = | espessura do costado do tambor
E = | 2100000 | Kgf/cm² |  | f < L |  |  |  |  | T = | Tensão maxima da correia no corpo do tambor Kgf/cm
|  |  |  | 2000 |  |  |  |  | Kc = | função do ângulo de abraçamento 180° = 0,0292
[9 empty] | σ c = | tensão permitida na borda do corpo com fator de segurança 1,5 valor sw 560 Kgf/cm² para chapas soldadas de um lado
f = | 0.035174 | cm | < | 0.0475 | cm |  |  |  | D = | diâmetro do corpo do tambor
d = | 129.5915 | mm | [6 empty] | T = | 82.9069 | Kgf/cm |  | T = P / B
[9 empty] | Kc = | 0.0292 | fator adm
Eixo de retorno ou movido | [8 empty] | σ c = | 560 | Kgf/cm²
[9 empty] | D = | 62 | cm
P = | 836.7622 | Kgf
Ks = | 1.5 | s/und | [6 empty] | s = | 8.967 | mm
L = | 91 | cm | [6 empty] | s = | 9.5 | mm
C = | 57.88 | cm
d = | 7.62 | cm | [8 empty] | 1/4
E = | 2100000 | Kgf/cm² |  | f < L | [5 empty] | Y = E . B . R . s³
|  |  |  | 1500 | [5 empty] | T
f = | 0.059175 | cm | < | 0.060667 | cm |  |  |  | s = | espessura do costado do tambor cm
[9 empty] | T = | Tensão maxima da correia no corpo do tambor Kgf/cm
d = | 75.7266 | mm | [6 empty] | B = | Lagura da correia cm
[9 empty] | C = | Distância entre discos laterais
5.1. Cálculo da potência | [8 empty] | E= | módulo de Young para aço, E = 2,1.106 Kgf/cm2
N = v . Pm . n . (H + 7. D)
|  | 75 . η | [6 empty] | s = | 0.95 | cm
Onde: | [8 empty] | B = | 55.88 | cm
N = | Potência do Motor (cv) | [7 empty] | R= | 31 | cm
v = | Velocidade da Correia (m/s)
Pm = | Peso por metro de matrial elevado Kg/m | [7 empty] | Y = | 78.3167 |  | C = | 57.88 | cm
n = | Numero de fileiras de canecas (und)
H = | Distancia C/C (m) | [8 empty] | se Y < C é necessário disco int
D = | Diametro do tambor (m)
η = | Rendimento do grupo motor (adm)
Sendo:
v = | 1.525 | m/s
Pm = | 54.1484 | Kg/m
H = | 20.6 | m
D = | 0.62 | m
η = | 0.96 | adm
Resultado
N = | 30.7367 | cv
N = | 30 | cv Selecionado
fs motor | 0.97603 | s/unid
N = | 22.5 | Kw
5.2. Cálculo da redução do redutor
rs = V . 60
D . π
R = Rm
rs
Onde:
D = Tambor motriz
V = Velocidade da correia
Rm = Rotação do motor
rs =rotação de saida redut.
R = Redução do redutor
sendo:
Dmin = | 0.64514 | m
D = | 0.62 | m
V = | 1.525 | m/s
Rm = | 1750 | rpm
rs = | 46.9778 | rpm
resultado:
Redução R = | 1 | 37.2517 |  |  | MOTORREDUTOR 1 : 37,26 - 22kW, 4P, 60Hz, IP65
V 10 2 1:37,26 BGA 180M 30HP 4P 60Hz P3 B5 - AH
5.3. Cálculo da seleção dos acoplamentos:
5.3.1. Formula:
Meq = C x N x Fs
n
Onde:
C = constante com valor 7030 para cv e 9550 para kW
N = Potência da máquina motora
n = Rotação do eixo em rpm
Fs = Fator de serviço = 1,5
Meq = Momento equivalente;
Momento máximo do acoplamento > Meq
Resultado
5.3.2. Acoplamento de alta:
C = | 7030 | und
Fs = | 1.5 | und
N = | 30 | cv
n = | 1750 | rpm
Resultado: | Meq = | 180.7714 | Nm
Seleção : | Acoplamento de laminas tormin L-66-N-GGG 770 Nm
5.3.3. Acoplamento de Baixa:
C = | 7030 | und
Fs = | 1.5 | und
N = | 30 | cv
n = | 46.9778 | rpm
Resultado:
Meq = | 6734.037 | Nm | fs = | 6.5 | und
Meq = | 687.1466 | kgfm | Sitlock Mt = | 2918.0827 | DaNm
Seleção : | Acoplamento NVD 140FF 31000 Nm
5.4. Seleção do tamanho do rolamento
Utilizando fórmula de vida segundo norma ISO
5.4.1. Formula para rolamentos que trabalham a uma velocidade constante
| L10h = 1000.000 |  | C ³
|  | 60 . n | P
isolando C:
C = P. 3 60 . n . L10h
1000.000
onde:
L10h = | vida nominal em horas de trabalho
n = | rotação do eixo em rpm
P = | Carga axial no eixo dividida por 2 em (N) item 5.2
C = | capacidade de carga dinâmica característica do rolamento (N)
5.4.2. Mancais do eixo motriz
| L10h = | 50000 | horas
| n = | 46.9778 | rpm
| P = | 22700.9031 | N
resultado
| C = | 118135.6566 | N
5.4.3. Mancais do eixo movido
| L10h = | 50000 | horas
| n = | 46.9778 | rpm
| P = | 4100.1346 | N
resultado
| C = | 21337.1289 | N
Dados a serem inseridos
Cálculos ou dados anteriores
Dados padrão da planilha
altura de centro a centro
Diâmetro do Rolo
peso de cada caneca
peso da correia ou corrente
Entra no calculo da potência do motor
largura da correia em cm
para corrente não precisa mudar
Depende do tipo da correia
arredondar para cima

## 110-PN-001
CÁLCULOS POTÊNCIA PENEIRA
Memória de cálculo paneira rotativa abetura da malha 10
DIMENSÃO DO CESTO
Alimentação m³/h | 160 | m³/h
Densidade | 1 | t/m³
Alimentação ton/h | 160 | t/h |  |  | sendo: D e L em metros
Retido primeiro deck | 0% |  |  |  | L = | 2.9 | m
Alimentação segundo deck | 160 | m³/h |  |  | D = | 1.25 | m
Alimentação segundo ton/h | 160 | t/h
porcentagem over | 2 | %
Retido segundo deck | 3.2 | t/h
porcentagem under | 98 | % |  |  | ROTAÇÃO DA PENEIRA
Passante segundo deck | 156.8 | t/h
Capacidade unitária da tela, grafico10, pg539, Tratamento de Minérios | 21 | m³/h x m² |  |  | Rotação do Peneira Ra varia de 20% a 50% da rotação crítica
Abertura da tela 1,2 Cu5,3; 1,3 Cu5,8; 1,4 Cu7; | 10 | mm
F1 - Fator relativo a quantidade de de material maior que a malha de peneiramento ver grafico11 pg540 Tratamento de Minérios | 0.9048 |  |  |  |  | Rc = 42.2 (rpm na qual o material permanece na parade em função da força centrifuga)
F2 - Fator relativo a quantidade de de material menor que a metade da malha de peneiramento ver grafico12 pg540 Tratamento de Minérios | 2 | 90 | % |  |  | (D)(0.5)
F3 - Fator relativo ao tipo de abertura da tela ver tabela 7 pg541 Tratamento de Minérios | 1.15
F4 - Fator relativo ao formato da particula ver tabela 7 pg541 Tratamento de Minérios | 1 |  |  |  | Rotação do Peneira Ra a 40% de Rc, é considerada otimizada segundo estudos recentes
F5 - Fator relativo ao tipo de peneiramento seco ou molhado ver tabela 7 pg541 Tratamento de Minérios | 1
F6 - Fator relativo ao relativo a umidade do peneiramento ver tabela 7 pg541 Tratamento de Minérios | 1 |  |  |  |  | Ra = 0.36 * Rc
F7 - Fator relativo a a área efetiva do peneiramento se é 1 deck ou 2 decks, ver tabela 7 pg541 Tratamento de Minérios | 1
F8 - Fator relativo a porcentagem de área aberta da tela, ver tabela 7 pg541 Tratamento de Minérios | 1.1 |  |  |  | D = | 1.25 | m
[5 empty] | Rc = | 37.7448 | rpm
[6 empty] | 45% | % de Rc
Area de tela | 3.3283 | m² | 1.1405 | fs.T
Diâmetro da Rotativa | 1.25 |  |  |  | então:
Comprimento da tela | 3.9269 | m | r= | 2.32 | Ra = | 16.9852 | rpm otimizada
Largura da tela W | 2.9 | m |  |  |  | 1750
Area de tela selecionado | 3.796 | m² | Útil 1/3 |  |  | 103.031
TEMPO DE RESIDÊNCIA
Verificação do leito ( para malhas finas 15 x abertura da tela)
Vasão volumétrica do over Tf | 3.2 | m³/h |  |  | O Tempo de resindência variar de 2 a 5 min irá depender de análise dimensional
Velocidade transporte S | 30 | m/min
Largura da tela W | 2.9 | m |  |  | Tr = 5.13 * Ɵ0.5 * L
S * D * Ra
Bibl. Teoria e Prática do Tratamento de Minérios - Vol.3
Onde :
Tr é Tempo de residência no Peneira
| Tabela F1 |  |  | interpoladores | S é ângulo de inclinação do Peneira entre 0° e 3.5°
| Oversize |  | 5 | 0.912 | Ɵ é ângulo de repouso do material entre 30° e 45°
| 0 | 0.9 | 0 | 0.9 | Ra é rotação do Peneira otimizada
| 5 | 0.912 |  |  | L é comprimento do Peneira
| 10 | 0.925
| 15 | 0.95 |  |  | Sendo:
| 20 | 0.975
| 25 | 1 |  |  | S = | 4 | ° (ajustar para obter Tr recomendado pela análise)
| 30 | 1.02 |  |  | Ɵ = | 15 | ° (ver característica do material)
| 35 | 1.06 |  |  | Ra = | 16.9852 | rpm
| 40 | 1.085 |  |  | L = | 3.3 | m
| 45 | 1.12 |  |  | D = | 1.3 | m
| 50 | 1.16
| 55 | 1.22 |  |  | então:
| 60 | 1.26 |  |  | Tr = | 0.74234 | min
| 65 | 1.36
| 70 | 1.54
| 75 | 1.76
| 80 | 1.98 |  |  | TAXA DE ENCHIMENTO %
| 85 | 2.6
| 90 | 3.2 |  |  | Varia de 10% a 15% do Volume total do Peneira
| 95 | 5
Volume total Vt do Peneira
Vt = L * 3.1416 * D²
4
Então:
[5 empty] | Vt = | 3.5588 | m³ Volume total do Peneira
Tabela -1
D
H
A tabela ao lado indica a fração de
volume em função da razão H/D
A razão é utilizada para determiar H
altura das haletas de retenção na
saída do Peneira.
H = (H/D) * D * F1
F1 é fator de correção entre volume em
movimento e volume estácionario
Sendo:
[5 empty] | H/D = | 0.16 | 10.33% | ench.
[5 empty] | D = | 1.25 | m
[5 empty] | F1 | 1 | adm. Fator
Então:
A altura das haletas de retenção:
[5 empty] | H = | 0.2 | m | 367.5218 | Kg
[8 empty] | 367.5218 | l
183.7609
CARGA ESTÁTICA DENTRO DO Peneira
w = Vt * Ench% * ɣ *1000
Onde:
w = a carga de material dentro do Peneira (Kg)
ɣ = densidade aparente da carga (t/m³)
CÁLCULO DA POTÊNCIA REQUERIDA
BHP = [ Ra * ( 136.4 * Y * senƟ * w + 1.393 * D1 * W + 0.728 * W ) ] / 100.000
Ra = Rotação por minuto do Cesto (rpm)
D1 = D +0.6 é diâmentro do Cesto com pista de rolamento (m)
Y = ( D1 - H ) / 2 é a distância do eixo do Cesto ao centro de gravidade do material rolando no leito (m)
Ɵ = ângulo de repouso do material ( ° )
w = Vt * 10% * ɣ *1000 é a carga de material dentro do Peneira (Kg)
ɣ = densidade aparente da carga (t/m³)
wa = 50* 3.1416 * D * L = peso do Cesto Peneira (kg)
W = w + wa = peso total (Cesto + Material) (Kg)
Sendo:
[5 empty] | Ra = | 16.9852 | rpm
[5 empty] | D1 = | 1.65 | m
[5 empty] | Y = | 0.725 | m
[5 empty] | Ɵ = | 35 | °
[5 empty] | SenƟ = | 0.57358 | adm.
[5 empty] | ɣ = | 1.1 | t/m
[6 empty] | 10.33% | ench.
[5 empty] | wa = | 647.955 | Kg
[5 empty] | w = | 404.274 | Kg
[5 empty] | W = | 1052.229 | Kg
[5 empty] | BHP = | 4.4357 | cv | V09.3.39.
fs.: 1,6 redução 1 : 103, motor 4,5kW, 4P, 60Hz, IP65
MANCAIS Ø70 SNL 516
V 09 3 1:104,54 BGA 112M 6HP 4P 60Hz P3 B5D, IP65, DISCO, fs 1,75

## 110-MO-001
CAPACIDADE DE MOINHOS TIPO FACAS
DADOS DE ENTRADAS |  |  | Variáv. | Unid | Variáv. | Unid sec
Índice de trabalho (Wi) |  |  | 11.61 | kWh/st | Calcário |  | Foi utilizado a o indice do Calcário por ser com caracteriaticas proximas ao TQ
Diâmetro do produto (d1) |  |  | 5 | mm | 5000 | μm
Diâmetro inicial (d0) |  |  | 35 | mm | 35000 | μm
Energia necessária (Et) |  |  |  |  | 1.0213 | kWh/st
Taxa de alimentação (T) |  |  | 8 | ton/h | 8.8203 | st/h
Potência necessária (P) |  |  | 9.0083 | kW | 12.2479 | cv
Velocidade do Motor |  |  | 1770 | rpm
Motor Selcionado |  |  | 12.5 | cv | 4p | 380v
Torque |  |  | 15 | kgfm | 147.0998 | Nm | Dados do motor Weg selcionado
Diâmetro polia motor (n1) |  |  | 250 | mm
Diâmetro polia Maquina (n2) |  |  | 200 | mm
Redução (n) |  |  | 1 : | 1.25
Rotação rotor |  |  | 2212.5 | rpm
Velocidade Facas |  |  | 4500 | m/min
Diâmetro da câmara |  |  | 0.64741 | m
Momento torsor (Mt) |  |  | 2.916 | Nm
Número de Facas (Nh) |  |  | 30 | und
Massa facas (mh) |  |  | 2.4 | kg
Raio facas (rh) |  |  | 0.3237 | m
Força aplicada (Fh) |  |  | 1251139.2743 | N
Força distribuida (wh) |  |  | 1370360.6509 | N/m
Comprimento eixo |  |  | 1.346 | m
Seção 1 do eixo |  |  | 0.276 | m
Seção 2 do eixo |  |  | 0.913 | m |  |  |  |  | 8 | ton/h
Seção 3 do eixo |  |  | 0.157 | m
Ponto médio do eixo |  |  | 0.673 | m | [7 empty] | Presença de produto em 1/4 de volta do rotor
Força de reação R2 |  |  | 592615.7696 | N
Força de reação R1 |  |  | 658523.5047 | N
n= | 2212.5 | rpm | 36.875 | rps | [7 empty] | 12.5 | cv
W= | 3.8615 | Velocidade angular (rad/s)
Sendo 2 martelos por rotação |  |  |  | a fração de tempo que cada martelo estará presente na região de impacto é:
a região de impacto 1/4 de volta
|  |  |  | 1 | volta | 0.027119 | s | 2 martelos passam
|  |  |  | 0.5 | volta | 0.013559 | s | 1 martelo passa
[6 empty] | 0.0067797 | s | tempo de presença |  | (por martelo em 1/4 de volta)
Carga de Material para impacto no tempo de presença de cada matelo --> 40t/h
| 8 | t/h | 2.2222 | Kg/s
Sendo 10 fileiras de martelo |  |  | 0.22222 | Kg/s/fileira
| Carga em 0,00847s |  | 0.0015066 | Kg
Energia Cinética da Fração de Carga em relação ao martelo
Ec = (1/2).m.v²
m = | 0.0015066 | Kg
v = | 0 | m/s
Ec = | 0 | W ou J
Somatório das Energia Cinetica em todas as fileira
| 0 | W (em 10 fileiras)
| 0 | W.s (em 10 fileiras por segundo)
força centrifuga de cada martelo
Onde:
W= | 3.8615 | Velocidade angular (rad/s)
rh= | 0.36 | Raio dos martelos (m)
Nh= | 1 | Número de martelos (unid)
mh= | 1.4 | Massa de cada martelos (Kg)
Fh = | 7.5154 | Força (N) |  | 0.76688 | Kgf
Força Necessária para Deslocar o Martelo do Eixo Centrifugo
d
∑m =0
F*D = d*Fh
|  | D | D= | 136 | mm
|  |  | d= | 0.4 | mm
|  |  | Fh = | 0.76688 | Kgf
[6 empty] | força em | 10 | martelos
|  | F | F= | 0.0022555 | Kgf | Ft= | 0.022555 | Kgf | torque | 0.071552 | Nm
Energia Cinética do Conjunto de Martelos
Ec = (1/2).m.v²
Onde:
v= | 0 | Velocidade tangencial (m/s)
m= | 2.1 | Massa do martelo (kg)
Ec = | 0 | Energia Cinética/Martelo (W ou J)
Nh= | 7.5 | Numero de martelos
Ect= | 0 | Energia Cinética Cj Martelos (W ou J)
#DIV/0!
Energia Cinética Rotacional do Conjunto de Martelos
Er = 0,5*I * W²
Onde:
W= | 3.8615 | Velocidade angular (rad/s)
I= | 21 | Momento de inercia (Kg.m²)
Ec = | 0.15657 | Energia Cinética (kW ou kJ)
| 295 | Nm
| 2.7 | Conjugado de partida
Tempo para acelerar o rotor
T = I*W/t
| t = | 0.10181 | s

## 110-EL-002
CÁLCULO DE ELEVADORES
ELEVADOR: EL 02 MISTURA 90
1. CÁLCULO DA CAPACIDADE DO ELEVADOR
Q = 3600 . V . n . v . CF1 . CF2 . γ
e
[15 empty] | Fator de Perfil | Largura da caneca | Projeção da caneca | Altura da caneca | cap. litros 75% da caneca | cap. litros 100% da caneca | Passo da caneca | Largura pol da Correia | Largura Tambor | Capacid. a 1,25m/s | Capacid. a 1,5m/s | Capacid. a 1,7m/s | Folga L caixa | Folga F caixa | Largura da Caixa | Profundid. da Caixa | Var Medida | Rf Mercurio
Onde: | [14 empty] | 0.70667 | 150 | 100 | 110 | 0.795 | 1.06 | 220 | 8 | 270 | 16 | 19 | 22 | 50 | 55 | 0 | 0 | 0.82362 | 0.858
Q = | Capacidade t/h | [13 empty] | 1.0867 | 200 | 125 | 135 | 1.63 | 2.1733 | 275 | 10 | 330 | 27 | 32 | 35 | 50 | 70 | 0 | 0 | 0.82558 | 1.3162
V = | Volume da caneca (L) utilizar tabelas de referência | [13 empty] | 1.5052 | 225 | 150 | 155 | 2.54 | 3.3867 | 300 | 11 | 350 | 38 | 45 | 50 | 50 | 80 | 0 | 0 | 0.82999 | 1.8135
n = | Numero de fileiras de canecas (und) | [13 empty] | 1.5093 | 250 | 150 | 155 | 2.83 | 3.7733 | 300 | 12 | 380 | 40 | 50 | 55 | 50 | 80 | 0 | 0 | 0.83228 | 1.8135
v = | Velocidade da correia ou corrente (m/s) | [13 empty] | 1.5067 | 300 | 150 | 155 | 3.39 | 4.52 | 300 | 14 | 430 | 50 | 60 | 70 | 50 | 80 | 0 | 0 | 0.83081 | 1.8135
CF1 = | Coeficiente de enchimento - Maximo 1,0 (adm) | [13 empty] | 2.0444 | 300 | 175 | 180 | 4.6 | 6.1333 | 350 | 14 | 430 | 60 | 70 | 80 | 60 | 95 | 0 | 0 | 0.83209 | 2.457
CF2 = | Coeficiente homogeneidade de carga - 1,0 - 0,75 (adm) | [13 empty] | 2.0495 | 350 | 175 | 180 | 5.38 | 7.1733 | 350 | 16 | 480 | 70 | 80 | 95 | 60 | 95 | 0 | 0 | 0.83416 | 2.457
γ = | peso especifico do material (t/m³) | [13 empty] | 2.7352 | 350 | 200 | 210 | 7.18 | 9.5733 | 400 | 16 | 480 | 80 | 95 | 110 | 60 | 110 | 0 | 0 | 0.83493 | 3.276
e = | Passo das canecas (mm) | [13 empty] | 2.7463 | 410 | 200 | 210 | 8.445 | 11.26 | 400 | 18 | 540 | 95 | 115 | 130 | 60 | 110 | 0 | 0 | 0.83832 | 3.276
[15 empty] | 2.3333 | 450 | 210 | 185 | 7.875 | 10.5 | 440 | 20 | 590 | 100 | 125 | 140 | 60 | 110 | 0 | 0 | 0.77 | 3.0303
[15 empty] | 2.398 | 500 | 210 | 220 | 8.9925 | 11.99 | 440 | 22 | 640 | 115 | 140 | 155 | 60 | 125 | 679 | 1340 | 0.66545 | 3.6036
| Capacidade em m³/h |  |  |  |  | 1.4. Cálculo da capacidade de Projeto |  |  |  |  | Capacidade em t/h densidade maior |  |  |  | 2.7297 | 550 | 200 | 210 | 11.26 | 15.0133 | 400 | 24 | 700 | 125 | 150 | 170 | 70 | 110 | 0 | 0 | 0.83324 | 3.276
Sendo | [6 empty] | Sendo |  |  |  | Sendo |  |  |  | 3.3091 | 550 | 220 | 230 | 13.65 | 18.2 | 440 | 24 | 700 | 140 | 170 | 190 | 70 | 110 | 0 | 0 | 0.83842 | 3.9468
V = | 11.99 | L | 500 | Largura da caneca em mm |  |  | V = | 11.99 | L |  | V = | 11.99 | L |  | 3.6533 | 600 | 230 | 245 | 16.44 | 21.92 | 460 | 26 | 750 | 160 | 190 | 220 | 70 | 110 | 0 | 0 | 0.83119 | 4.3953
n = | 1 | und | 8.9925 | Capacidade em litros a 75% |  |  | n = | 1 | und |  | n = | 1 | und |  | 4.2311 | 450 | 250 | 260 | 14.28 | 19.04 | 500 | 20 | 590 | 130 | 155 | 170 | 70 | 120 | 0 | 0 | 0.83454 | 5.07
v = | 1.52 | m/s | 2.398 | Fator do perfil da caneca |  |  | v = | 1.52 | m/s |  | v = | 1.52 | m/s |  | 4.2347 | 500 | 250 | 260 | 15.88 | 21.1733 | 500 | 22 | 640 | 140 | 170 | 190 | 70 | 110 | 0 | 0 | 0.83524 | 5.07
CF1 = | 75% | adm |  |  |  |  | CF1 = | 100% | adm |  | CF1 = | 75% | adm |  | 4.2356 | 600 | 250 | 260 | 19.06 | 25.4133 | 500 | 26 | 750 | 170 | 200 | 230 | 70 | 110 | 0 | 0 | 0.83542 | 5.07
CF2 = | 100% | adm |  |  |  |  | CF2 = | 100% | adm |  | CF2 = | 100% | adm |  | 4.2359 | 650 | 250 | 260 | 20.65 | 27.5333 | 500 | 28 | 790 | 185 | 220 | 250 | 70 | 120 | 0 | 0 | 0.83548 | 5.07
γ = | 1 | t/m³ |  |  |  |  | γ = | 1.4 | t/m³ |  | γ = | 1.11 | t/m³ |  | 4.2362 | 700 | 250 | 260 | 22.24 | 29.6533 | 500 | 30 | 850 | 200 | 240 | 270 | 80 | 140 | 0 | 0 | 0.83554 | 5.07
e = | 350 | mm | 1.6667 | e/ac |  |  | e = | 350 | mm |  | e = | 350 | mm |  | 4.1857 | 700 | 265 | 320 | 21.975 | 29.3 | 350 | 30 | 850 | 280 | 340 | 380 | 80 | 140 | 0 | 0 | 0.63282 | 6.6144
|  |  | Centrifufo mín 1,7 max 3 | [11 empty] | 4.2667 | 750 | 270 | 320 | 24 | 32 | 350 | 32 | 900 | 300 | 370 | 420 | 80 | 140 | 0 | 0 | 0.63311 | 6.7392
Resultado | [6 empty] | Resultado |  |  |  | Resultado
Q = | 140.5913 | m³/h |  |  |  |  | Q = | 262.4371 | t/h | 1.6817 | Q = | 156.0564 | t/h |  | m | 0.5 | 0.21 | 0.22 |  |  |  | 22 | 0.64 | [5 empty] | 0.679 | 1.34
2. CÁLCULO DAS TENSÔES | [5 empty] | ENTRADAS: |  | Altura do Elevador: | 20.6 | m (cc) | [5 empty] | Altura do pé |  | 1.984 | m |  |  |  | Totais
[8 empty] | Correia: | [7 empty] | Area do pé |  | 12.9301 | m² | 38 | Kg |  | 638.7482 | Kg
2.1. Cálculo do Peso por Metro de Material
[8 empty] | Tu = | 33 | Kgf/cm.lona | 14 22 33 44 50 65 |  |  |  |  | Altura da cabeça |  | 1.922 | m
Pm = 1000 .n . γ . V
|  | e | [6 empty] | 55 | %Tad min 50, max 75 | [5 empty] | Area da cabeça |  | 12.3291 | m² | 38 | Kg |  | 702.7614 | Kg
Onde:
Pm = | Peso por metro de matrial elevado Kg/m | [6 empty] | Calc = | 5 | lonas | 4 | lonas |  |  |  | Altura de gomos |  | 18.43 | m | 4.57 | 124.0527 | Kg | 1143.1452 | Kg
γ = | peso especifico do material (t/m³) | [6 empty] | mìnimo: | 4 | lonas
V = | Volume da caneca a 75% (L) | [12 empty] | 123.3 | canecas | Area de canecas |  | 0.3612 | m² | 38 | 16.4707 | Kg | 2030.8398 | Kg
e = | Passo das canecas (mm)
[8 empty] | Diâmetro Rolo : | 0.60467 | calc | 0.62 | m |  |  |  | Tambor Motriz |  | 2.4054 | m² | 66.4496 | Kg |  | 231.7694 | Kg
Sendo: |  |  | Sendo:
γ = | 1.11 | t/m³ | γ = | 1.4 | t/m³ | [10 empty] | Tambor esticador |  | 2.1035 | m² | 38 | Kg |  | 111.9088 | Kg
V = | 8.9925 | L | V = | 11.99 | L | a 100% | [7 empty] | ≠ eixo - mancal
e = | 350 | mm | e = | 350 | mm | [8 empty] | 20 |  | Eixo Motriz Ø |  | 127 | mm | 1.6665 | m |  | 166.7696 | Kg
Resposta: |  |  | Resposta: | [12 empty] | Eixo Retorno Ø |  | 76.2 | mm | 1.094 | m |  | 39.4123 | Kg
Pm = | 28.5191 | Kg/m | Pm = | 47.96 | Kg/m | de Projeto |  |  | Material do Fechamento |  | 38 | Kg | Área Gomos
5146.0337
[9 empty] | Chapa | 0 | 0 | Kg | 74.4203 | m²
2.2. Cálculo comprimeto da Correia ou Corrente Aberta
[9 empty] | PEAD | 0 | 0 | Kg
Ca = π . D +2.H
[9 empty] | Borracha | 0 | 0 | Kg
Onde:
Ca = | Correia/Corrente aberta (m) | [7 empty] | Maderite | 1 | 80.6792 | Kg
π = | 3.1415
H = | Distancia C/C (m) | [7 empty] | Cantoneiras de fibra Travamento |  |  | 121.14 | m
D = | Diametro do tambor (m)
Sendo:
H = | 20.6 | m
D = | 0.62 | m
Resultado:
Ca = | 43.1477 | und
2.3. Cálculo do número de canecas
N1 = 1000 . Ca . n
e
Onde:
N1 = | número de canecas
Ca = | Comprimento da correia aberta m
n = | Numero de fileiras de canecas (und)
e = | Passo das canecas (mm)
Sendo:
Ca = | 43.1477 | m
n = | 1 | und
e = | 350 | mm
Resultado:
N1 = | 123.2792 | und | 123.3 | canecas
2.4. Cálculo da Tensão Estática
Tp = p . N1 + pc . Ca + p1 . N1
|  | 2 | 4
Onde:
Tp = | Tensão estática Kgf
p = | peso das canecas Kg
N1 = | número de canecas und
pc = | Peso da correia Kg/m
Ca = | Comprimento da correia aberta m
p1 = | Peso do material contido na caneca (enchimento 100%) (Kg)
Sendo:
p = | 16.4707 | Kg
N1 = | 123.2792 | und
pc = | 11.594 | Kg/m
Ca = | 43.1477 | m
p1 = | 16.786 | Kg
Resultado:
Tp = | 1782.7171 | Kgf
2.5. Cálculo da Tensão Efetiva
| Te =(H + 12 . D2) . p1 / e |  |  | (a) em função da carga
| Te = 0,8 . p1 . N . (H + Ho) |  |  | (b) em função do número de canecas
H
Onde:
Te = | Tensão efetiva Kgf
Pm = | Peso por metro de matrial elevado Kg/m
H = | Distancia C/C (m)
Ho = | altura de compensação dos efeito de carga e
das forças de atritos nos tambores
Ho = 7 m centrifugos, e Ho = 2 m continuos
p1 = | Peso do material contido na caneca (enchimento 100%) (Kg)
N = | número de canecas
Sendo:
Pm = | 47.96 | Kg/m
H = | 20.6 | m
Ho = | 7 | m
p1 = | 16.786 | Kg
pc = | 11.594 | Kg
N = | 123.2792 | und
Resultado:
Te = | 1344.7984 | Kqf | (a)
Te = | 2218.038 | Kqf | (b)
2.6. Cálculo da Tensão Máxima
Tm = (1+k)*Te
Onde
Tm = | Tensão máxima Kgf
Te = | Tensão efetiva de maior valor Kgf
k = | Fator de acionamento tabela nº 47
Para esticador manual com tambor revestido k = 0,85 adm
Para esticador manual com engrenagem k = 0,9 adm
Sendo:
Te = | 2218.038 | Kqf
k = | 0.85 | adm
Resultado:
Tm = | 4103.3702 | Kqf |  | 41033.7024 | 41.0337 | 205.1685
2.7. Cálculo do fator de abraçamento do tambor
K = 1
(0,0174 .ø . µ)
e - 1
K = Fator de abraçamento da correia no tambor tab. 1-28
µ = coeficiente de atrito = 0,35 para tambores emborrachados
= 0,25 para tambores de aço
e = base de logaritimo neperiano = 2,71828
ø = ângulo de abraçamento do tambor
Sendo
µ = | 0.35 | und
ø = | 180 | º
Resultado:
K = | 0.33414
2.8. Cálculo do Peso do esticador por gravidade
Pe = K .Te
resposta
Pe = | 741.1322 | Kgf
Curso = | 0.309 | m
3. CÁLCULO DA SELEÇÃO DA CARCAÇA DA CORREIA
3.1. Cálculo do número mínimo de lonas (Nm)
| Ut = Tm |  | Nm = Ut
| B |  | Tu
Onde
Nm = | número mínimo de lonas
Ut = | Unidade de Tensão (kgf/cm)
B = | Largura da correia , em cm
Tm = | Tensão máxima
Tu = | Tensão admissivel unitária da lona, em kgf/cm.lona
NL = | Número de lonas selecionado
Sendo
Tm = | 4103.3702 | Kgf
B = | 55.88 | cm
T1 = | 4103.3702 | Kgf
Tu = | 33 | Kgf/cm.lona
Resultado
Ut = | 73.4318 | Kgf/cm
Nm = | 2.2252 | lonas
Seleção
NL = | 4 | lonas |  |  | CORREIA ELEVADORA 4PN3000, REVEST. 1/8"x1/8" AB DE REAÇÃO
cb = | 3.2 | mm
pc = | 11.594 | Kgf/m
3.2. Porcentagem da admissível da correia escolhida
%Tad = T1 . 100
Tu . B . NL
Sendo
T1 = | 4103.3702 | Kgf
B = | 55.88 | cm
NL = | 4 | und
Tu = | 33 | Kgf/cm.nºlonas
%Tad = | 55.6302 | %
4. DIMENSIONAMENTO DOS EIXOS
4.1. Formulas para o Eixo motriz
P = Tm + Pt
Mf = P . a
2
Mt = N . 38 . D
v
Mi = (Fsf . Mf)2 + (Fst . Mt)2
d ≥ 3 16 . Mi
π . σadm
4.2 Formulas para o Eixo movido
P = Tp/2
Mf = P.a
2
d ≥ 3 32 . Mf . Fsf
π . σadm
Onde:
a2 = Distância entre centro do mancal e disco lateral (cm)
Pt = Peso aproximado do tambor Kgf
P = Carga axial máxima aplicada no eixo Kgf
π = 3,1415
σadm = 560 Kgf/cm2 para aço SAE 1045 com chaveta
N = Potência transmitida cv
D = Diâmetro do tambor cm
v = Velocidade da correia m/s
Mf = Momento fletor (Kgf.cm)
Mt = Momento torsor (Kgf.cm)
Mi = Momento momento ideal ou composto (Kgf.cm)
Fst = 1,2 = Fator de segurança do momento torsor
Fsf = 2 Fator de segurança do momento fletor serviço pesado
d = Diâmetro mínimo do eixo no cubo cm
4.3. Cálculos p/ Eixo motriz | [9 empty] | Mancais |  |  |  | Eixos Redutores
Sendo: | [9 empty] | Ø | A |  |  | 25 | 140
[10 empty] | 20 | 67 |  |  | 30 | 150
Pt = | 195 | Kgf | [7 empty] | 25 | 77 |  |  | 35 | 180
a2 = | 16 | cm | [7 empty] | 30 | 82 |  |  | 40 | 210
P = | 4103.3702 | Kg | [7 empty] | 35 | 85 |  |  | 45 | 240
N = | 22.5 | cv | [7 empty] | 40 | 85 |  |  | 50 | 240
D = | 62 | cm | [7 empty] | 45 | 90 |  |  | 55 | 280
v = | 1.52 | m/s | [7 empty] | 50 | 95 |  |  | 60 | 280
Fst = | 2 | und | [7 empty] | 55 | 105 |  |  | 65 | 280
Fsf = | 1.5 | und | [7 empty] | 60 | 110 |  |  | 70 | 345
Mf = | 32826.9619 | Kgf.m | [7 empty] | 65 | 115 |  |  | 75 | 345
Mt = | 34875 | Kgf.m | [7 empty] | 70 | 120 |  |  | 80 | 405
Mi = | 85379.6446 | Kgf.m | [7 empty] | 75 | 125 |  |  | 85 | 405
[10 empty] | 80 | 140 |  |  | 90 | 405
Resultado: |  |  | calculo 2 | [6 empty] | 85 | 145 |  |  | 95 | 405
d ≥ | 91.9143 | mm | d ≥ | 125.6064 | mm |  | Ø mancal | 115 | mm | 90 | 160 |  |  | 100 | 485
Seleção | [6 empty] | A = | 190 | mm | 100 | 175 |  |  | 105 | 485
d = | 127 | mm |  | 1666.5 | mm |  |  |  |  | 110 | 185 |  |  | 110 | 580
[10 empty] | 115 | 190 |  |  | 115 | 580
4.3. Cálculos p/ Eixo movido |  |  |  | 166.7696 | Kg |  |  |  |  | 125 | 205 |  |  | 120 | 580
Sendo: | [9 empty] | 135 | 180 |  |  | 125 | 580
a2 = | 16 | cm | [7 empty] | 140 | 190 |  |  | 135 | 660
P = | 741.1322 | Kg | [7 empty] | 150 | 205 |  |  | 140 | 660
Fsf = | 1.5 | und | [7 empty] | 160 | 210 |  |  | 150 | 660
[7 empty] | Diferença | 5 |  | 170 | 220 |  |  | 170 | 760
Resultado: |  |  | calculo 2 | [6 empty] | 180 | 235 |  |  | 180 | 760
d ≥ | 54.488 | mm | d ≥ | 73.3911 | mm |  | Ø mancal | 70 | mm | 200 | 255 |  |  | 200 | 760
Seleção : | [9 empty] | 220 | 265 |  |  | 220 | 800
d = | 76.2 | mm |  | 1094 | mm |  |  |  |  | 240 | 285 |  |  | 240 | 900
|  |  |  | 39.4123 | Kg |  |  |  |  | 260 | 295 |  |  | 260 | 1000
4.4. Cálculo da flecha máxima
485
f = 4 . P . Ks. (L - C) . (2.L² + 2.L.C - C²)
3 . π . E . d4
onde
f = | flecha máxima em cm
P = | carga radial resultante no eixo Kgf
Ks = | coeficinte de serviço
L = | distância entre mancais em cm
C = | distância entre discos em cm
d = | diâmetro do eixo entre discos em cm
E = | módulo de Young para aço, E = 2,1.106 Kgf/cm2
Eixo motriz | [7 empty] | Tambor Motriz |  | Dimensionamento do corpo do tambor
P = | 4103.3702 | Kgf
Ks = | 1.5 | s/und | [7 empty] | s ≥ 2 Kc . ( 3. P . D )
L = | 94.9 | cm | [7 empty] | σ c
C = | 57.88 | cm
d = | 12.7 | cm | [6 empty] | s = | espessura do costado do tambor
E = | 2100000 | Kgf/cm² |  | f < L |  |  |  |  | T = | Tensão maxima da correia no corpo do tambor Kgf/cm
|  |  |  | 2000 |  |  |  |  | Kc = | função do ângulo de abraçamento 180° = 0,0292
[9 empty] | σ c = | tensão permitida na borda do corpo com fator de segurança 1,5 valor sw 560 Kgf/cm² para chapas soldadas de um lado
f = | 0.045403 | cm | < | 0.04745 | cm |  |  |  | D = | diâmetro do corpo do tambor
d = | 125.6064 | mm | [6 empty] | T = | 73.4318 | Kgf/cm |  | T = P / B
[9 empty] | Kc = | 0.0292 | fator adm
Eixo de retorno ou movido | [8 empty] | σ c = | 560 | Kgf/cm²
[9 empty] | D = | 62 | cm
P = | 741.1322 | Kgf
Ks = | 1.5 | s/und | [6 empty] | s = | 8.4391 | mm
L = | 90.9 | cm
C = | 57.88 | cm
d = | 7.62 | cm | [8 empty] | 1/4
E = | 2100000 | Kgf/cm² |  | f < L | [5 empty] | Y = E . B . R . s
|  |  |  | 1500 | [5 empty] | T
f = | 0.052148 | cm | < | 0.0606 | cm |  |  |  | s = | espessura do costado do tambor cm
[9 empty] | T = | Tensão maxima da correia no corpo do tambor Kgf/cm
d = | 73.3911 | mm | [6 empty] | B = | Lagura da correia cm
[9 empty] | C = | Distância entre discos laterais
5.1. Cálculo da potência | [8 empty] | E= | módulo de Young para aço, E = 2,1.106 Kgf/cm2
N = v . Pm (H + 10. D)
|  | 75 . η | [6 empty] | s = | 0.84391 | cm
Onde: | [8 empty] | B = | 55.88 | cm
N = | Potência do Motor (cv) | [7 empty] | R= | 31 | cm
v = | Velocidade da Correia (m/s)
Pm = | Peso por metro de matrial elevado Kg/m | [7 empty] | Y = | 80.4104 |  | C = | 57.88 | cm
H = | Distancia C/C (m)
D = | Diametro do tambor (m) | [8 empty] | se Y > C é necessário disco int
η = | Rendimento do grupo motor (adm)
Sendo:
v = | 1.52 | m/s
Pm = | 47.96 | Kg/m
H = | 20.6 | m
D = | 0.62 | m
η = | 0.95 | adm
Resultado
N = | 27.4203 | cv
N = | 30 | cv Selecionado
fs motor | 1.0941 | s/unid
N = | 22.5 | Kw
5.2. Cálculo da redução do redutor
rs = V . 60
D . π
R = Rm
rs
Onde:
D = Tambor motriz
V = Velocidade da correia
Rm = Rotação do motor
rs =rotação de saida redut.
R = Redução do redutor
sendo:
Dmin = | 0.60467 | m
D = | 0.62 | m
V = | 1.52 | m/s
Rm = | 1750 | rpm
rs = | 46.8237 | rpm
resultado:
Redução R = | 1 | 37.3742 |  |  | MOTORREDUTOR 1 : 37,26 - 22kW, 4P, 60Hz, IP65
V 10 2 1:37,26 BGA 180M 30HP 4P 60Hz P3 B5 - H
5.3. Cálculo da seleção dos acoplamentos:
5.3.1. Formula:
Meq = C x N x Fs
n
Onde:
C = constante com valor 7030 para cv e 9550 para kW
N = Potência da máquina motora
n = Rotação do eixo em rpm
Fs = Fator de serviço = 1,5
Meq = Momento equivalente;
Momento máximo do acoplamento > Meq
Resultado
5.3.2. Acoplamento de alta:
C = | 7030 | und
Fs = | 1.5 | und
N = | 30 | cv
n = | 1750 | rpm
Resultado: | Meq = | 180.7714 | Nm
Seleção : | Acoplamento de laminas tormin L-66-N-GGG 770 Nm
5.3.3. Acoplamento de Baixa:
C = | 7030 | und
Fs = | 1.5 | und
N = | 30 | cv
n = | 46.8237 | rpm
Resultado:
Meq = | 6756.1884 | Nm | fs = | 6.5 | und
Meq = | 689.407 | kgfm | Sitlock Mt = | 2927.6817 | DaNm
Seleção : | Acoplamento NVD 140FF 31000 Nm
5.4. Seleção do tamanho do rolamento
Utilizando fórmula de vida segundo norma ISO
5.4.1. Formula para rolamentos que trabalham a uma velocidade constante
| L10h = 1000.000 |  | C ³
|  | 60 . n | P
isolando C:
C = P. 3 60 . n . L10h
1000.000
onde:
L10h = | vida nominal em horas de trabalho
n = | rotação do eixo em rpm
P = | Carga axial no eixo dividida por 2 em (N) item 5.2
C = | capacidade de carga dinâmica característica do rolamento (N)
5.4.2. Mancais do eixo motriz
| L10h = | 50000 | horas
| n = | 46.8237 | rpm
| P = | 20106.5142 | N
resultado
| C = | 104519.9589 | N
5.4.3. Mancais do eixo movido
| L10h = | 50000 | horas
| n = | 46.8237 | rpm
| P = | 3631.5478 | N
resultado
| C = | 18877.923 | N
Dados a serem inseridos
Cálculos ou dados anteriores
Dados padrão da planilha
altura de centro a centro
Diâmetro do Rolo
peso de cada caneca
peso da correia ou corrente
Entra no calculo da potência do motor
largura da correia em cm
para corrente não precisa mudar
Depende do tipo da correia
arredondar para cima

## 110-PN-002
CÁLCULOS POTÊNCIA PENEIRA
Memória de cálculo paneira rotativa malha 10
DIMENSÃO DO CESTO
Alimentação m³/h | 140 | m³/h
Densidade | 1 | t/m³
Alimentação ton/h | 140 | t/h |  |  | sendo: D e L em metros
Retido primeiro deck | 0% |  |  |  | L = | 2.7 | m
Alimentação segundo deck | 140 | m³/h |  |  | D = | 1.1 | m
Alimentação segundo ton/h | 140 | t/h
porcentagem over | 2 | %
Retido segundo deck | 2.8 | t/h
porcentagem under | 98 | % |  |  | ROTAÇÃO DA PENEIRA
Passante segundo deck | 137.2 | t/h
Capacidade unitária da tela, grafico10, pg539, Tratamento de Minérios | 22 | m³/h x m² |  |  | Rotação do Peneira Ra varia de 20% a 50% da rotação crítica
Abertura da tela 1,2 Cu5,3; 1,3 Cu5,8; 1,4 Cu7; | 10 | mm
F1 - Fator relativo a quantidade de de material maior que a malha de peneiramento ver grafico11 pg540 Tratamento de Minérios | 0.9048 |  |  |  |  | Rc = 42.2 (rpm na qual o material permanece na parade em função da força centrifuga)
F2 - Fator relativo a quantidade de de material menor que a metade da malha de peneiramento ver grafico12 pg540 Tratamento de Minérios | 2 | 90 | % |  |  | (D)(0.5)
F3 - Fator relativo ao tipo de abertura da tela ver tabela 7 pg541 Tratamento de Minérios | 1.15
F4 - Fator relativo ao formato da particula ver tabela 7 pg541 Tratamento de Minérios | 1 |  |  |  | Rotação do Peneira Ra a 40% de Rc, é considerada otimizada segundo estudos recentes
F5 - Fator relativo ao tipo de peneiramento seco ou molhado ver tabela 7 pg541 Tratamento de Minérios | 1
F6 - Fator relativo ao relativo a umidade do peneiramento ver tabela 7 pg541 Tratamento de Minérios | 1 |  |  |  |  | Ra = 0.36 * Rc
F7 - Fator relativo a a área efetiva do peneiramento se é 1 deck ou 2 decks, ver tabela 7 pg541 Tratamento de Minérios | 1
F8 - Fator relativo a porcentagem de área aberta da tela, ver tabela 7 pg541 Tratamento de Minérios | 1.1 |  |  |  | D = | 1.1 | m
[5 empty] | Rc = | 40.2361 | rpm
[6 empty] | 47.5% | % de Rc
Area de tela | 2.7799 | m² | 1.1188 | fs.T
Diâmetro da Rotativa | 1.1 |  |  |  | então:
Comprimento da tela | 3.4557 | m | r= | 2.4545 | Ra = | 19.1122 | rpm otimizada
Largura da tela W | 2.7 | m |  |  |  | 1750
Area de tela selecionado | 3.1101 | m² | Útil 1/3 |  |  | 91.5648
TEMPO DE RESIDÊNCIA
Verificação do leito ( para malhas finas 15 x abertura da tela)
Vasão volumétrica do over Tf | 2.8 | m³/h |  |  | O Tempo de resindência variar de 2 a 5 min irá depender de análise dimensional
Velocidade transporte S | 30 | m/min
Largura da tela W | 2.7 | m |  |  | Tr = 5.13 * Ɵ0.5 * L
S * D * Ra
Onde :
Tr é Tempo de residência no Peneira
| Tabela F1 |  |  | interpoladores | S é ângulo de inclinação do Peneira entre 0° e 3.5°
| Oversize |  | 5 | 0.912 | Ɵ é ângulo de repouso do material entre 30° e 45°
| 0 | 0.9 | 0 | 0.9 | Ra é rotação do Peneira otimizada
| 5 | 0.912 |  |  | L é comprimento do Peneira
| 10 | 0.925
| 15 | 0.95 |  |  | Sendo:
| 20 | 0.975
| 25 | 1 |  |  | S = | 4 | ° (ajustar para obter Tr recomendado pela análise)
| 30 | 1.02 |  |  | Ɵ = | 15 | ° (ver característica do material)
| 35 | 1.06 |  |  | Ra = | 19.1122 | rpm
| 40 | 1.085 |  |  | L = | 3.3 | m
| 45 | 1.12 |  |  | D = | 1.3 | m
| 50 | 1.16
| 55 | 1.22 |  |  | então:
| 60 | 1.26 |  |  | Tr = | 0.65973 | min
| 65 | 1.36
| 70 | 1.54
| 75 | 1.76
| 80 | 1.98 |  |  | TAXA DE ENCHIMENTO %
| 85 | 2.6
| 90 | 3.2 |  |  | Varia de 10% a 15% do Volume total do Peneira
| 95 | 5
Volume total Vt do Peneira
Vt = L * 3.1416 * D²
4
Então:
[5 empty] | Vt = | 2.5659 | m³ Volume total do Peneira
Tabela -1
D
H
A tabela ao lado indica a fração de
volume em função da razão H/D
A razão é utilizada para determiar H
altura das haletas de retenção na
saída do Peneira.
H = (H/D) * D * F1
F1 é fator de correção entre volume em
movimento e volume estácionario
Sendo:
[5 empty] | H/D = | 0.16 | 10.33% | ench.
[5 empty] | D = | 1.1 | m
[5 empty] | F1 | 1 | adm. Fator
Então:
A altura das haletas de retenção:
[5 empty] | H = | 0.176 | m | 264.9807 | Kg
[8 empty] | 264.9807 | l
132.4903
CARGA ESTÁTICA DENTRO DO Peneira
w = Vt * Ench% * ɣ *1000
Onde:
w = a carga de material dentro do Peneira (Kg)
ɣ = densidade aparente da carga (t/m³)
CÁLCULO DA POTÊNCIA REQUERIDA
BHP = [ Ra * ( 136.4 * Y * senƟ * w + 1.393 * D1 * W + 0.728 * W ) ] / 100.000
Ra = Rotação por minuto do Cesto (rpm)
D1 = D +0.6 é diâmentro do Cesto com pista de rolamento (m)
Y = ( D1 - H ) / 2 é a distância do eixo do Cesto ao centro de gravidade do material rolando no leito (m)
Ɵ = ângulo de repouso do material ( ° )
w = Vt * 10% * ɣ *1000 é a carga de material dentro do Peneira (Kg)
ɣ = densidade aparente da carga (t/m³)
wa = 50* 3.1416 * D * L = peso do Cesto Peneira (kg)
W = w + wa = peso total (Cesto + Material) (Kg)
Sendo:
[5 empty] | Ra = | 19.1122 | rpm
[5 empty] | D1 = | 1.5 | m
[5 empty] | Y = | 0.662 | m
[5 empty] | Ɵ = | 35 | °
[5 empty] | SenƟ = | 0.57358 | adm.
[5 empty] | ɣ = | 1.1 | t/m
[6 empty] | 10.33% | ench.
[5 empty] | wa = | 570.2004 | Kg
[5 empty] | w = | 291.4787 | Kg
[5 empty] | W = | 861.6791 | Kg
[5 empty] | BHP = | 3.3492 | cv | N08.3
fs.: 1,6 redução 1 : 91,51 motor 3,7kW, 4P, 60Hz, IP65
MANCAIS Ø65 SNL 515

## 110-TP-001
MEMORIA DE CÁLCULO DE TRANSPORTADORES
1. MÉTODO CEMA
1.1. Cálculo das forças relativo a tremonhas
1.2. Cálculo da força necessária para acelerar o material
1.3. Cálculo da resistência à rotação dos roletes
1.4. Calculo da tensão total de atrito dos acessórios
1.5. Cálculo da tensão efetiva
2. CÁLCULO DAS TENSÕES MÉTODO FAÇO
2.1. Cálculo da tensão da flecha mínima
2.3. Cálculo do fator de abraçamento do tambor
2.4. Cálculo das principais tensões do transportador
3. CÁLCULO DAS CAPACIDADES DOS TRANSPORTADORES (ABNT NBR 8011)
3.1. Cálculo da largura mínima da correia Bm
3.2. Cálculo da área da secção transversal do transportador
3.3. Cálculo da capacidade
4. CÁLCULO DA SELEÇÃO DA CARCAÇA DA CORREIA (MERCURIO)
4.1. Cálculo do número mínimo de lonas (Nm)
4.2. Porcentagem da admissível da correia escolhida
5. DIMENSIONAMENTO DO ACIONAMENTO
5.1. Cálculo da redução do redutor
5.2. Dimensionamento dos eixos
5.2.1. Eixo acionamento
5.2.2. Eixo movido
5.2.3. Cálculo da flecha máxima
5.3. Cálculo da seleção dos acoplamentos:
5.3.1. Formula:
5.3.2. Acoplamento de alta:
5.3.3. Acoplamento de Baixa:
5.4. Seleção do tamanho do rolamento
5.4.1. Formula para rolamentos que trabalham a uma velocidade constante
5.4.2. Mancais motriz
5.4.3. Mancais movido
EQUIPAMENTO TAG |  | 254-TP-15 48"
1. MÉTODO CEMA
3. CÁLCULO DAS CAPACIDADES DOS TRANSPORTADORES (ABNT NBR 8011)
Para roletes triplos:
3.1. Cálculo da largura mínima da correia Bm
bmin = (125 + P) . a1 . f
45
para ρ < 20º ; f = 1
Para ρ = 25º ; f = 1,5
Para ρ = 30º ; f = 2
Se o produto for fino a equação não é válida
f = Fator função do ângulo de acomodação do material
P = porcentagem de blocos no material transportado (%)
a1 = maior dimensão dos blocos existentes
Sendo
f = | 1 | und | materiais de difícil acomodação ângulo de repouso de 45º
P = | 0.05 | %
a1 = | 6.5 | mm
Resultado
bmin = | 18.0628 | mm
3.2. Cálculo da área da secção transversal do transportador
| db = 0,055 . B + 22 (mm) |  |  |  | CSN | * K= | 0.92
onde B deve se colocado em mm
bm = (B - 2.db)/1000 (m)
onde B deve se colocado em m
lc = l . 0,001 + 0,01 (m)
bh = (bm - Ic).cosλ + Ic (m)
| S = (Ic + bh) . (bm - Ic) sinλ + ( π.ρ - sin2ρ) . ( bh )² | [6 empty] | (m²)
4 720 8 sinρ
Onde:
B = largura da correia, (mm)
bm = largura da correia prenchida de material (m)
bmin = Largura mínima da correia (mm)
l = Comprimento do rolete (mm)
S = área de secção transversal do material na correia
δ = Grau de inclinação do transportador
λ = âgulo de inclinação do rolo
ψ = ângulo de repouso do material
ρ = ângulo de acomodação do material
db = distância padrão fornecida pela CSN
Sendo
B = | 30 | pol
B = | 762 | mm
bm = | 0.64441 | m
l = | 280 | mm
δ = | 0 | º
λ = | 45 | º
ψ = | 30 | º
ρ = | 15 | º
db = | 58.7972 | mm
Ic = | 0.29 | mm
bh = | 0.5406 | m
Resultado
S = | 0.064899 | m²
3.3. Cálculo da capacidade volumétrica | [5 empty] | 3.3. Cálculo da capacidade maior Densidade | [5 empty] | 3.3. Cálculo da capacidade menor Densidade
| Q = 3600 . S .η . V . γ (t/h) | [5 empty] | Q = 3600 . S .η . V . γ (t/h) | [5 empty] | Q = 3600 . S .η . V . γ (t/h)
| Q = Capacidade em (t/h) | [5 empty] | Q = Capacidade em (t/h) | [5 empty] | Q = Capacidade em (t/h)
| η = grau de enchimento | [5 empty] | η = grau de enchimento | [5 empty] | η = grau de enchimento
| γ = Peso especifico do material | [5 empty] | γ = Peso especifico do material | [5 empty] | γ = Peso especifico do material
Sendo: | [5 empty] | Sendo: | [5 empty] | Sendo:
V = | 0.542 | m/s |  |  |  | V = | 0.542 | m/s |  |  |  | V = | 0.542 | m/s
η = | 90 | % |  |  |  | η = | 100 | % |  |  |  | η = | 65 | %
γ = | 1 | t/m³ |  |  |  | γ = | 1.2 | t/m³ |  |  |  | γ = | 1 | t/m³
S = | 0.064899 | m² |  |  |  | S = | 0.064899 | m² |  |  |  | S = | 0.064899 | m²
Resposta | [5 empty] | Resposta | [5 empty] | Resposta
Q = | 113.9677 | m³/h |  |  |  | Q = | 151.9569 | t/h |  | 1.8462 |  | Q = | 82.31 | t/h
1.2. Cálculo da força necessária para acelerar o material (Fa)
Fa = Q . (V² - V²c)
3,6 . V
Fa = Força necessária para acelerar o material (kgf)
V = Velocidade da correia (m/s)
Q = Capacidade de carga (t/h)
Vc = componente da velocidade do material na direção do fluxo
Sendo
V = | 0.542 | m/s
Q = | 151.9569 | t/h
Vc = | 0 | m/s
resultado
Fa = | 22.878 | Kgf
1.1. Cálculo das forças relativo a tremonhas (Fg)
Cs = γ . (1 - senø )
2,3 . (1+ senø )
Fg = 0,01488 . Cs . Lg . B² + 8,92 . Lg
Onde:
Fg = Força necessária para vencer o atrito do material com as guias laterais (Kgf):
Cs = Fator devido ao atrito do material com as guias tab. 1-21
Lg = Comprimento das guias laterais(m)
B = largura da correia (pol)
γ = densidade do material (t/m³)
ø = ângulo de repouso do material em (graus)
Sendo:
Cs = | 0.17391 | und | Moega | Sim/Não | Fator | sendo: sim = 1 e não = 0
Lg = | 0 | m |  | 0 | 25
B = | 30 | pol
γ = | 1.2 | t/m³
ø = | 30 | º
Resultado:
Fg = | 0 | Kgf
1.3 Cálculo da Série de Roletes
Wm = 0,277 . Q
V
rr = V . 60
dr . π
Fr = [ j + (1 - j) . Sen2 λ ] . Wm . a + Wb . a + Wr
2 2 6 2
Cd = Fr . Sr
Wm = Peso de material por metro de transportador(Kg/m)
Wb = Peso da correia (Kgf/m)
Valores médio de peso de correia
Largura da correia |  | 16'' | 20'' | 30'' | 36'' | 42'' | 48'' | 54'' | 60'' | 72'' | 84''
Tipo lona |  | 5.2 | 6.5 | 7.7 | 11.9 | 14.3 | 17.7 | 26.8 | 29.8 | 35.7 | 41.6
Q = Capacidade de carga (t/h)
Sr = Fator de segurança do rolamento tabela 1-13
Wr = Peso do rolo (Kgf/m) tab. 1-10
a = espaçamento entre roletes de carga (m)
λ = âgulo de inclinação do rolo
j = fator indicativo de porcentagem de material sobre o rolo tab. 1-09
dr = diametro do rolete
V = Velocidade da correia
rr =rotação do rolete
Fr = Força radial nos rolamentos (Kgf)
Cd = Capacidade de carga dinâmica
Sendo:
Q = | 151.9569 | t/h
V = | 0.542 | m/s
Wm = | 77.6606 | Kgf/m
dr = | 102 | mm
V = | 0.542 | m/s
rr = | 101.4877 | rpm |  |  |  | Wm + Wb = | 85.3606
Sr = | 9.11 | und
Wb = | 7.7 | Kgf/m |  |  | C = A . B
Wr = | 3.5 | Kgf
a = | 0.35 | m |  |  | A = | 15 | Tabela 1-07
λ = | 35 | º |  |  | B = | 48 | Tabela 1-08
j = | 0.6 | und |  |  | C = | 720 | Ver grafico 1-02
Fr = | 11.3502 | Kgf
Resultado:
Cd = | 103.4005 | Kgf | roletes série 2024 AD |  |  | Ver tab. 1-12
1.3. Cálculo da resistência a rotação do roletes (Kx)
Kx = 0,00068(Wm + Wb) + x
a
Kx = é a resistência a rotação dos roletes e ao escorregamento da correia sobre os mesmos
x = coeficiente em função dos diâmetros dos eixos e dos rolos dos roletes tab. 1-25
a = espaçamento entre roletes de carga (m)
Wm = Peso de material por metro de transportador(Kg/m)
Wb = Peso da correia (Kgf/m)
x = | 1.05 | und
a = | 0.35 | m
Wb = | 7.7 | Kgf/m
Resultado:
Kx = | 3.058 | Kgf
1.4. Cálculo da tensão total de atrito dos acessórios (Ta)
Ta = Fg + Ft + Ftc + Ftm + Fd + F1 + Fa
Ta = tensão para vencer o atrito dos acessórios e para acelerar o material (Kgf)
Ft = força para flexionar a correia nos tambores tab. 1-22
Ftc = Força para movimentar triplers tab. 1-23
Ftm = Força necessária para movimentar os tambores do tripler Ftm = 22,7 kgf/tambor
Fd = Força necessária para vencer os desviadores tab. 1-24
F1 = Força necessária para vencer os raspadores e limpadores = (0,9 a 1,4).B (Kgf/pol)
sendo:
Ft = | 45.4 | und
Ftc = | 0 | und
Ftm = | 0 | kgf/tambor
Fd = | 0 | und
F1 = | 30 | Kgf/pol
Fa = | 22.878 | Kgf
Fg = | 0 | Kgf
Resultado
Ta = | 98.278 | Kgf
1.5. Cálculo da tensão efetiva (Te)
Te = L . [ (Kx + Ky) . (Wm + Wb) + 0,015 . Wb] ± H . Wm + Ta
Onde:
Te = Tensão efetiva na correia
L = Comprimento do transportador
H = Altura de elevação ou descida
Wm = Peso de material "cálculo de tensões na correia" (Kg/m) pg 1.47 item 1
Kx = Resistência a rotação dos roletes tabela 1-25 (Kg/m)
Ky = Fator relativo às resistências à flexão da correia e do material
sobre os roletes ver tab. 1-26 e gráficos 1-08 a 1-12
Sendo:
L = | 4.1 | m | 0 | º
H = | 0 | m
Wm = | 77.6606 | Kgf/m | Wm + Wb = |  | 85.3606 | Kgf/m
Wb = | 7.7 | Kgf/m
Kx = | 3.058 | Kgf/m
Ky = | 0.02 | Kgf
Ta = | 98.278 | Kgf
Resultado
Te = | 118.2891 | Kgf
1.6. Cálculo da potência efetiva (Ne)
Ne = Te . V
75 η
Sendo:
η = | 0.95 | %
Te = | 118.2891 | Kgf
V = | 0.542 | m/s
Resultado:
Ne = | 0.89983 | cv |  | Carga no Motor |  | Cm= | 6.8572 | N.m
N= | 2 | cv Selecionado
fs motor | 2.2226 | s/unid
N= | 1.5 | Kw
2. CÁLCULO DAS TENSÕES MÉTODO FAÇO
2.1. Cálculo da tensão da flecha mínima
T0 = 4,17.(Wm+Wb).a para 3% de flecha
T0 = 6,25.(Wm+Wb).a para 2% de flecha
T0 = 12,5.(Wm+Wb).a para 1% de flecha
T0 = Tensão paragarantir a flecha mínima ou tensão mínima admissível (Kgf)
Sendo para 2%
Wm = | 77.6606 | Kgf/m
Wb = | 7.7 | Kgf/m
a = | 0.35 | m
Resultado:
T0 = | 186.7264 | Kgf
2.2. Cálculo do atrito nos roletes de retorno
Fr = 0,015 . L . Wb
Fr = Força de atrito nos roletes de retorno
Sendo
L = | 4.1 | m
Wb = | 7.7 | Kgf/m
Resultado
Fr = | 0.47355 | Kgf
2.3. Cálculo do fator de abraçamento do tambor
K = 1
(0,0174 .ø . µ)
e - 1
K = Fator de abraçamento da correia no tambor tab. 1-28
µ = coeficiente de atrito = 0,35 para tambores emborrachados
= 0,25 para tambores de aço
e = base de logaritimo neperiano = 2,71828
ø = ângulo de abraçamento do tambor
Sendo
µ = | 0.35 | und
ø = | 180 | º
Resultado:
K = | 0.33414
2.4. Cálculo das principais tensões do transportador
Para transportador horizontal ou em aclive
T1 = (1 + K) . Te
T1 = Te + T0 + H.Wb - Fr
T2 = K . Te
T2 = T0 + Fr - H.Wb
T3 = K . Te + Fr - H.Wb
T3 = T0
Pe = 2 . K .Te
onde:
T1 = Tensão máxima no tambor de acionamento (Kgf)
T2 = Tensão mínima no tambor de acionamento (kgf)
T3 = Tensão no tambor de retorno (kgf)
Pe = Peso do esticador por gravidade (kgf)
Sendo:
K = | 0.33414 | und
Te = | 118.2891 | Kgf
T0 = | 186.7264 | Kgf
H = | 0 | m
Wb = | 7.7 | Kgf/m
Fr = | 0.47355 | Kgf
resposta
T1 = | 157.814 | Kgf
T1 = | 304.5419 | Tensão máxima |  | Kgf
resposta
T2 = | 39.5249 | Kgf
T2 = | 187.2 | Kgf
resposta
T3 = | 39.9985 | Kgf
T3 = | 39.9985 | Kgf
resposta
Pe = | 79.0499 | Kgf | Peso do esticador por gravidade
Curso = | 0.0615 | m
4. CÁLCULO DA SELEÇÃO DA CARCAÇA DA CORREIA (MERCURIO)
4.1. Cálculo do número mínimo de lonas (Nm)
Ut = T1
B
NL = Ut
Tu
Onde
Nm = | número mínimo de lonas
Ut = | Unidade de Tensão (kgf/cm)
B = | Largura da correia , em cm
T1 = | Tensão máxima
Tu = | Tensão admissivel unitária da lona, em kgf/cm.lona
NL = | Número de lonas selecionado
Ca = | Comprimento da correia aberta
Sendo
B = | 76.2 | cm
T1 = | 304.5419 | Kgf
Ut = | 3.9966 | Kgf/cm
Tu = | 12 | Kgf/cm.lona |  | para EP 120 PLAYLON
Resultado
Nm = | 0.33305 | lonas |  | Calculo da Ciclagem |  |  | 0.12608
Seleção |  |  |  | espessura de cobertura |  |  | 5 | mm
NL = | 2 | lonas
Ca = | 10.7964 | m
4.2. Porcentagem da admissível da correia escolhida
%Tad = T1 . 100
Tu . B . NL
Sendo
T1 = | 304.5419 | Kgf
B = | 120 | cm
NL = | 2 | und
Tu = | 12 | Kgf/cm.nºlonas |  | Tensão admissivel |  | 17.9222 | kN
%Tad = | 10.5744 | % | Fs correia = |  | 6.0051
5. DIMENSIONAMENTO DO ACIONAMENTO
5.1. Cálculo da redução do redutor
rs = V . 60
D . π
R = Rm
rs
Onde:
D = Tambor motriz
V = Velocidade da correia
Rm = Rotação do motor
rs =rotação de saida redut.
R = Redução do redutor
sendo:
Dmin = | 0.17376 | m
D = | 0.349 | m | 2.0085 |  | Polia Menor |  | 5
V = | 0.542 | m/s |  |  | Polia Maior |  | 5
Rm = | 1750 | rpm
rs = | 29.6612 | rpm
resultado:
Redução R = | 1 | 58.9997 |  |  | Redutor Selecionado |  |  | 1 MOTORREDUTOR RED. 1 :61,25- 2,2kW, 4P, 60Hz, IP65, 220/380/440V
5.2. Dimensionamento dos eixos | [7 empty] | N07 3 1:61,25 BGA 90L 3HP 4P 60HZ, IP65, P1, B5/B14D, DISCO, SAÍDA LADO A (1), BRAÇO fs 2,11
Eixo motriz
P = (T1+T2)² + (Pt)²
Mf = P . a
2
Mt = N . 38 . D
v
Mi = (Fsf . Mf)2 + (Fst . Mt)2
d ≥ 3 16 . Mi
π . σadm
Eixo movido
P = (2.T0)² + (Pt)²
Mf = P.a
2
d ≥ 3 32 . Mf . Fsf
π . σadm
Onde:
L = distância entre mancais em cm
a2 = Distância entre centro do mancal e disco lateral (cm)
Pt = Peso aproximado do tambor Kgf
P = Carga radial máxima aplicada no eixo Kgf
π = 3,1415
σadm = 560 Kgf/cm2 para aço SAE 1045
N = Potência transmitida cv
D = Diâmetro do tambor cm
v = Velocidade da correia m/s
Mf = Momento fletor (Kgf.cm)
Mt = Momento torsor (Kgf.cm)
Mi = Momento momento ideal ou composto (Kgf.cm)
Fst = 1,0 = Fator de segurança do momento torsor
Fsf = 1,5 Fator de segurança do momento fletor serviço pesado
d = Diâmetro mínimo do eixo no cubo cm
5.2.1. Eixo acionamento
Sendo:
[10 empty] | Mancais |  |  | Tambor Motriz |  | Dimensionamento do corpo do tambor
L = | 112 | cm | [7 empty] | Ø | A
Pt = | 120 | Kgf | [7 empty] | 20 | 67
a2 = | 12.65 | cm | [7 empty] | 25 | 77 |  |  |  | s ≥ 2 Kc . ( 3. P . D )
P = | 506.172 | Kg | [7 empty] | 30 | 82 |  |  |  | σ c
N = | 0.89983 | cv | [7 empty] | 35 | 85
D = | 34.9 | cm | [7 empty] | 40 | 85 |  |  | s = | espessura do costado do tambor
v = | 0.542 | m/s | [7 empty] | 45 | 90 |  |  | T = | Tensão maxima da correia no corpo do tambor Kgf/cm
Fst = | 2 | und | [7 empty] | 50 | 95 |  |  | Kc = | função do ângulo de abraçamento 180° = 0,0292
Fsf = | 1.5 | und | [7 empty] | 55 | 105 |  |  | σ c = | tensão permitida na borda do corpo com fator de segurança 1,5 valor sw 560 Kgf/cm² para chapas soldadas de um lado
Mf = | 3201.5378 | Kgf.m | [7 empty] | 60 | 110 |  |  | D = | diâmetro do corpo do tambor
Mt = | 2201.7538 | Kgf.m | [7 empty] | 65 | 115
Mi = | 6515.599 | Kgf.m | [7 empty] | 70 | 120 |  |  | T = | 6.6427 | Kgf/cm |  | T = P / B
[10 empty] | 75 | 125 |  |  | Kc = | 0.0292 | fator adm
Resultado calculo 1: |  |  | calculo 2 | [6 empty] | 80 | 140 |  |  | σ c = | 560 | Kgf/cm²
d ≥ | 38.9867 | mm | d ≥ | 66.2239 | mm |  | Ø mancal | 65 | mm | 85 | 145 |  |  | D = | 34.9 | cm
Seleção | [9 empty] | 90 | 160
d = | 76.2 | mm | Eixo | 60.5599 | Kg |  |  |  |  | 100 | 175 |  |  | s = | 1.9043 | mm
[10 empty] | 110 | 185 |  |  | s = | 6 | mm
5.2.2. Eixo movido |  |  |  | 1660 | mm |  |  |  |  | 115 | 190
Sendo: | [9 empty] | 125 | 205 | [5 empty] | 1/4
a2 = | 20 | cm | [7 empty] | 135 | 180 |  |  |  | Y = E . B . R . S³
P = | 144.2204 | Kg | [7 empty] | 140 | 190 |  |  |  | T
Fsf = | 2 | und | [7 empty] | 150 | 205
[10 empty] | 160 | 210 |  |  | s = | espessura do costado do tambor cm
Resultado calculo 1: |  |  | calculo 2 | [6 empty] | 170 | 220 |  |  | T = | Tensão maxima da correia no corpo do tambor Kgf/cm
d ≥ | 37.4364 | mm | d ≥ | 48.3835 | mm |  | Ø mancal | 55 | mm | 180 | 235 |  |  | B = | Lagura da correia cm
Seleção : | [9 empty] | 200 | 255 |  |  | C = | Distância entre discos laterais
d = | 63.5 | mm | Eixo | 31.9216 | Kg | 1260 | mm |  |  | 220 | 265 |  |  | E= | módulo de Young para aço, E = 2,1.106 Kgf/cm2
[10 empty] | 240 | 285
ed= | 44.45 |  | E. desv. | 16.883 | Kg |  |  |  |  | 260 | 295
[14 empty] | s = | 0.6 | cm
[14 empty] | B = | 76.2 | cm
5.2.3. Cálculo da flecha máxima | [13 empty] | R= | 17.45 | cm
onde | [13 empty] | Y = | 97.6158 |  | C = | 86.7 | cm
f = | flecha máxima em cm
P = | carga radial resultante no eixo Kgf | [13 empty] | se Y < C é necessário disco int
Ks = | coeficinte de serviço
L = | distância entre mancais em cm
C = | distância entre discos em cm
d = | diâmetro do eixo entre discos em cm
E = | módulo de Young para aço, E = 2,1.106 Kgf/cm2
De = | diâmetro externo da camisa do eixo
Di = | diâmetro interno da camisa do eixo
et = | Espessura da parede do tubo
Eixo de acionamento | [7 empty] | Dimensão do tambor Motriz |  |  |  |  | Tambor
[7 empty] | l = | 0.87 | m compr. tambor |  |  |  | B ( " ) | l (mm)
D= | 34.9 | cm |  |  |  |  | D= | 0.349 | m Ø tambor |  |  |  | 16 | 510
et = | 0.635 | cm |  |  |  |  | eti = | 0.00635 | m expessura tubo int. |  |  |  | 20 | 610
De = | 10.414 | cm |  |  |  |  | cti= | 0.78999 | m compr. tubo int. |  |  |  | 24 | 710
Di = | 9.144 | cm |  |  |  |  | etx = | 0.008 | m tubo ext. |  |  |  | 30 | 870
P = | 506.172 | Kgf |  |  |  |  | dde= | 0.333 | m Ødisco |  |  |  | 36 | 1020
Ks = | 1.5 | s/und |  |  |  |  | De = | 0.10414 | m ødisco |  |  |  | 42 | 1170
L = | 112 | cm |  |  |  |  | dbe= | 0.15621 | m Øbucha |  |  |  | 48 | 1370
C = | 86.7 | cm |  |  |  |  | eb= | 0.040005 | m expessura bucha |  |  |  | 54 | 1530
d = | 7.62 | cm |  |  |  |  | cb= | 0.048006 | m compr. bucha |  |  |  | 60 | 1680
E = | 2100000 | Kgf/cm² |  | f < L | [8 empty] | 72 | 1990
|  |  |  | 1500 |  |  | tubo int. | 12.3287 | Kg
[7 empty] | tambor | 59.6473 | Kg
Jt = | 73744.0355 | cm^4 |  |  |  | 2 | buchas | 11.2174 | Kg
[6 empty] | 3 | discos | 15.0858 | Kg
f = | 0.042596 | cm | < | 0.074667 | cm
[7 empty] | TAMBOR | 98.2792 | Kg
d = | 66.2239 | mm
Eixo de retorno
[8 empty] | Dimensão do tambor Retorno | [5 empty] | Dimensão do tambor Desviador
et = | 0.64 | cm |  |  |  |  | l = | 0.87 | m compr. tambor |  |  |  | l = | 0.87 | m compr. tambor
De = | 8.9 | cm |  |  |  |  | D= | 0.17376 | m Ø tambor |  |  |  | D= | 0.12163 | m Ø tambor
Di = | 7.62 | cm |  |  |  |  | eti = | 0.0064 | m expessura tubo int. |  |  |  | eti = | 0.00635 | m expessura tubo int.
P = | 144.2204 | Kgf |  |  |  |  | cti= | 0.8 | m compr. tubo int. |  |  |  | cti= | 0.821 | m compr. tubo int.
Ks = | 1.5 | s/und |  |  |  |  | etx = | 0.008 | m tubo ext. |  |  |  | etx = | 0.008 | m tubo ext.
L = | 112 | cm |  |  |  |  | dde= | 0.15776 | m Ødisco |  |  |  | dde= | 0.10563 | m Ødisco
C = | 86.7 | cm |  |  |  |  | De = | 0.089 | m ødisco |  |  |  | De = | 0.0623 | m ødisco
d = | 6.35 | cm |  |  |  |  | dbe= | 0.1335 | m Øbucha |  |  |  | dbe= | 0.09345 | m Øbucha
E = | 2100000 | Kgf/cm² |  | f < L |  |  | eb= | 0.035 | m expessura bucha |  |  |  | eb= | 0.0245 | m expessura bucha
|  |  |  | 1500 |  |  | cb= | 0.042 | m compr. bucha |  |  |  | cb= | 0.0294 | m compr. bucha
f = | 0.025167 | cm | < | 0.074667 | cm |  | tubo int. | 10.6286 | Kg |  |  |  | tubo int. | 7.3307 | Kg
[7 empty] | tambor | 28.995 | Kg |  |  |  | tambor | 19.8767 | Kg
d = | 48.3835 | mm |  |  |  | 2 | buchas | 7.278 | Kg |  |  | 2 | buchas | 2.4963 | Kg
[6 empty] | 3 | discos | 2.5586 | Kg |  |  | 3 | discos | 1.0973 | Kg
5.3. Cálculo da seleção dos acoplamentos: | [6 empty] | TAMBOR | 49.4602 | Kg |  |  |  | TAMBOR | 30.801 | Kg
5.3.1. Formula:
Meq = C x N x Fs
n
Onde:
C = constante com valor 7030 para cv e 9550 para kW
N = Potência da máquina motora
n = Rotação do eixo em rpm
Fs = Fator de serviço = 1,5
Meq = Momento equivalente;
Momento máximo do acoplamento > Meq
Resultado
5.3.2. Acoplamento de alta:
C = | 7030 | und
Fs = | 1.5 | und
N = | 2 | cv
n = | 1800 | rpm
Resultado: | Meq = | 11.7167 | Nm
Seleção : | Acoplamento TV 562
5.3.3. Acoplamento de Baixa:
C = | 7030 | und
Fs = | 1.5 | und
N = | 2 | cv
n = | 29.6612 | rpm
|  |  |  | Sit lock | fs
Resultado: | Meq = | 711.031 | Nm | 4600 | 9.7042
Seleção : | Acoplamento NVD 130 FF 11000 Nm
5.3. Cálculo da seleção dos contra-recuos
5.3.1. Formula:
Meq = C x N x Fs
n
Onde:
C = constante com valor 716,2 para cv
N = Potência da máquina motora
n = Rotação do eixo em rpm
Fs = Fator de serviço = 1,5
Meq = Momento equivalente;
Momento máximo do acoplamento > Meq
Resultado
5.3.2. Contra-recuo de alta:
C = | 716.2 | und
Fs = | 1.5 | und
N = | 2 | cv
n = | 1800 | rpm
Resultado: | Meq = | 1.1937 | Nm
Seleção : | BSD-260-4-000
5.3.3. Contra-recuo de Baixa:
C = | 716.2 | und
Fs = | 1.5 | und
N = | 2 | cv
n = | 29.6612 | rpm
Resultado: | Meq = | 72.4382 | Nm
Seleção :
5.4. Seleção do tamanho do rolamento
Utilizando fórmula de vida segundo norma ISO
5.4.1. Formula para rolamentos que trabalham a uma velocidade constante
| L10h = 1000.000 |  | C ³
|  | 60 . n | P
isolando C:
C = P. 3 60 . n . L10h
1000.000
onde:
L10h = | vida nominal em horas de trabalho
n = | rotação do eixo em rpm
P = | Carga axial no eixo dividida por 2 em (N) item 5.2
C = | capacidade de carga dinâmica característica do rolamento (N)
5.4.2. Mancais do eixo motriz
| L10h = | 50000 | horas
| n = | 29.6612 | rpm
| P = | 2480.2427 | N
resultado
| C = | 11072.9657 | N
5.4.3. Mancais do eixo movido
| L10h = | 50000 | horas
| n = | 29.6612 | rpm
| P = | 706.6799 | N
resultado
| C = | 3154.9501 | N
Dados a serem inseridos
Cálculos ou dados anteriores

## 110-TP-002
MEMORIA DE CÁLCULO DE TRANSPORTADORES
1. MÉTODO CEMA
1.1. Cálculo das forças relativo a tremonhas
1.2. Cálculo da força necessária para acelerar o material
1.3. Cálculo da resistência à rotação dos roletes
1.4. Calculo da tensão total de atrito dos acessórios
1.5. Cálculo da tensão efetiva
2. CÁLCULO DAS TENSÕES MÉTODO FAÇO
2.1. Cálculo da tensão da flecha mínima
2.3. Cálculo do fator de abraçamento do tambor
2.4. Cálculo das principais tensões do transportador
3. CÁLCULO DAS CAPACIDADES DOS TRANSPORTADORES (ABNT NBR 8011)
3.1. Cálculo da largura mínima da correia Bm
3.2. Cálculo da área da secção transversal do transportador
3.3. Cálculo da capacidade
4. CÁLCULO DA SELEÇÃO DA CARCAÇA DA CORREIA (MERCURIO)
4.1. Cálculo do número mínimo de lonas (Nm)
4.2. Porcentagem da admissível da correia escolhida
5. DIMENSIONAMENTO DO ACIONAMENTO
5.1. Cálculo da redução do redutor
5.2. Dimensionamento dos eixos
5.2.1. Eixo acionamento
5.2.2. Eixo movido
5.2.3. Cálculo da flecha máxima
5.3. Cálculo da seleção dos acoplamentos:
5.3.1. Formula:
5.3.2. Acoplamento de alta:
5.3.3. Acoplamento de Baixa:
5.4. Seleção do tamanho do rolamento
5.4.1. Formula para rolamentos que trabalham a uma velocidade constante
5.4.2. Mancais motriz
5.4.3. Mancais movido
EQUIPAMENTO TAG |  | 254-TP-15 48"
1. MÉTODO CEMA
3. CÁLCULO DAS CAPACIDADES DOS TRANSPORTADORES (ABNT NBR 8011)
Para roletes triplos:
3.1. Cálculo da largura mínima da correia Bm
bmin = (125 + P) . a1 . f
45
para ρ < 20º ; f = 1
Para ρ = 25º ; f = 1,5
Para ρ = 30º ; f = 2
Se o produto for fino a equação não é válida
f = Fator função do ângulo de acomodação do material
P = porcentagem de blocos no material transportado (%)
a1 = maior dimensão dos blocos existentes
Sendo
f = | 1 | und | materiais de difícil acomodação ângulo de repouso de 45º
P = | 0.05 | %
a1 = | 6.5 | mm
Resultado
bmin = | 18.0628 | mm
3.2. Cálculo da área da secção transversal do transportador
| db = 0,055 . B + 22 (mm) |  |  |  | CSN | * K= | 0.92
onde B deve se colocado em mm
bm = (B - 2.db)/1000 (m)
onde B deve se colocado em m
lc = l . 0,001 + 0,01 (m)
bh = (bm - Ic).cosλ + Ic (m)
| S = (Ic + bh) . (bm - Ic) sinλ + ( π.ρ - sin2ρ) . ( bh )² | [6 empty] | (m²)
4 720 8 sinρ
Onde:
B = largura da correia, (mm)
bm = largura da correia prenchida de material (m)
bmin = Largura mínima da correia (mm)
l = Comprimento do rolete (mm)
S = área de secção transversal do material na correia
δ = Grau de inclinação do transportador
λ = âgulo de inclinação do rolo
ψ = ângulo de repouso do material
ρ = ângulo de acomodação do material
db = distância padrão fornecida pela CSN
Sendo
B = | 30 | pol
B = | 762 | mm
bm = | 0.64441 | m
l = | 280 | mm
δ = | 0 | º
λ = | 45 | º
ψ = | 30 | º
ρ = | 15 | º
db = | 58.7972 | mm
Ic = | 0.29 | mm
bh = | 0.5406 | m
Resultado
S = | 0.064899 | m²
3.3. Cálculo da capacidade volumétrica | [5 empty] | 3.3. Cálculo da capacidade maior Densidade | [5 empty] | 3.3. Cálculo da capacidade menor Densidade
| Q = 3600 . S .η . V . γ (t/h) | [5 empty] | Q = 3600 . S .η . V . γ (t/h) | [5 empty] | Q = 3600 . S .η . V . γ (t/h)
| Q = Capacidade em (t/h) | [5 empty] | Q = Capacidade em (t/h) | [5 empty] | Q = Capacidade em (t/h)
| η = grau de enchimento | [5 empty] | η = grau de enchimento | [5 empty] | η = grau de enchimento
| γ = Peso especifico do material | [5 empty] | γ = Peso especifico do material | [5 empty] | γ = Peso especifico do material
Sendo: | [5 empty] | Sendo: | [5 empty] | Sendo:
V = | 0.542 | m/s |  |  |  | V = | 0.542 | m/s |  |  |  | V = | 0.542 | m/s
η = | 90 | % |  |  |  | η = | 100 | % |  |  |  | η = | 65 | %
γ = | 1 | t/m³ |  |  |  | γ = | 1.2 | t/m³ |  |  |  | γ = | 1 | t/m³
S = | 0.064899 | m² |  |  |  | S = | 0.064899 | m² |  |  |  | S = | 0.064899 | m²
Resposta | [5 empty] | Resposta | [5 empty] | Resposta
Q = | 113.9677 | m³/h |  |  |  | Q = | 151.9569 | t/h |  | 1.8462 |  | Q = | 82.31 | t/h
1.2. Cálculo da força necessária para acelerar o material (Fa)
Fa = Q . (V² - V²c)
3,6 . V
Fa = Força necessária para acelerar o material (kgf)
V = Velocidade da correia (m/s)
Q = Capacidade de carga (t/h)
Vc = componente da velocidade do material na direção do fluxo
Sendo
V = | 0.542 | m/s
Q = | 151.9569 | t/h
Vc = | 0 | m/s
resultado
Fa = | 22.878 | Kgf
1.1. Cálculo das forças relativo a tremonhas (Fg)
Cs = γ . (1 - senø )
2,3 . (1+ senø )
Fg = 0,01488 . Cs . Lg . B² + 8,92 . Lg
Onde:
Fg = Força necessária para vencer o atrito do material com as guias laterais (Kgf):
Cs = Fator devido ao atrito do material com as guias tab. 1-21
Lg = Comprimento das guias laterais(m)
B = largura da correia (pol)
γ = densidade do material (t/m³)
ø = ângulo de repouso do material em (graus)
Sendo:
Cs = | 0.17391 | und | Moega | Sim/Não | Fator | sendo: sim = 1 e não = 0
Lg = | 0 | m |  | 0 | 25
B = | 30 | pol
γ = | 1.2 | t/m³
ø = | 30 | º
Resultado:
Fg = | 0 | Kgf
1.3 Cálculo da Série de Roletes
Wm = 0,277 . Q
V
rr = V . 60
dr . π
Fr = [ j + (1 - j) . Sen2 λ ] . Wm . a + Wb . a + Wr
2 2 6 2
Cd = Fr . Sr
Wm = Peso de material por metro de transportador(Kg/m)
Wb = Peso da correia (Kgf/m)
Valores médio de peso de correia
Largura da correia |  | 16'' | 20'' | 30'' | 36'' | 42'' | 48'' | 54'' | 60'' | 72'' | 84''
Tipo lona |  | 5.2 | 6.5 | 7.7 | 11.9 | 14.3 | 17.7 | 26.8 | 29.8 | 35.7 | 41.6
Q = Capacidade de carga (t/h)
Sr = Fator de segurança do rolamento tabela 1-13
Wr = Peso do rolo (Kgf/m) tab. 1-10
a = espaçamento entre roletes de carga (m)
λ = âgulo de inclinação do rolo
j = fator indicativo de porcentagem de material sobre o rolo tab. 1-09
dr = diametro do rolete
V = Velocidade da correia
rr =rotação do rolete
Fr = Força radial nos rolamentos (Kgf)
Cd = Capacidade de carga dinâmica
Sendo:
Q = | 151.9569 | t/h
V = | 0.542 | m/s
Wm = | 77.6606 | Kgf/m
dr = | 102 | mm
V = | 0.542 | m/s
rr = | 101.4877 | rpm |  |  |  | Wm + Wb = | 85.3606
Sr = | 9.11 | und
Wb = | 7.7 | Kgf/m |  |  | C = A . B
Wr = | 3.5 | Kgf
a = | 0.35 | m |  |  | A = | 15 | Tabela 1-07
λ = | 35 | º |  |  | B = | 48 | Tabela 1-08
j = | 0.6 | und |  |  | C = | 720 | Ver grafico 1-02
Fr = | 11.3502 | Kgf
Resultado:
Cd = | 103.4005 | Kgf | roletes série 2024 AD |  |  | Ver tab. 1-12
1.3. Cálculo da resistência a rotação do roletes (Kx)
Kx = 0,00068(Wm + Wb) + x
a
Kx = é a resistência a rotação dos roletes e ao escorregamento da correia sobre os mesmos
x = coeficiente em função dos diâmetros dos eixos e dos rolos dos roletes tab. 1-25
a = espaçamento entre roletes de carga (m)
Wm = Peso de material por metro de transportador(Kg/m)
Wb = Peso da correia (Kgf/m)
x = | 1.05 | und
a = | 0.35 | m
Wb = | 7.7 | Kgf/m
Resultado:
Kx = | 3.058 | Kgf
1.4. Cálculo da tensão total de atrito dos acessórios (Ta)
Ta = Fg + Ft + Ftc + Ftm + Fd + F1 + Fa
Ta = tensão para vencer o atrito dos acessórios e para acelerar o material (Kgf)
Ft = força para flexionar a correia nos tambores tab. 1-22
Ftc = Força para movimentar triplers tab. 1-23
Ftm = Força necessária para movimentar os tambores do tripler Ftm = 22,7 kgf/tambor
Fd = Força necessária para vencer os desviadores tab. 1-24
F1 = Força necessária para vencer os raspadores e limpadores = (0,9 a 1,4).B (Kgf/pol)
sendo:
Ft = | 45.4 | und
Ftc = | 0 | und
Ftm = | 0 | kgf/tambor
Fd = | 0 | und
F1 = | 30 | Kgf/pol
Fa = | 22.878 | Kgf
Fg = | 0 | Kgf
Resultado
Ta = | 98.278 | Kgf
1.5. Cálculo da tensão efetiva (Te)
Te = L . [ (Kx + Ky) . (Wm + Wb) + 0,015 . Wb] ± H . Wm + Ta
Onde:
Te = Tensão efetiva na correia
L = Comprimento do transportador
H = Altura de elevação ou descida
Wm = Peso de material "cálculo de tensões na correia" (Kg/m) pg 1.47 item 1
Kx = Resistência a rotação dos roletes tabela 1-25 (Kg/m)
Ky = Fator relativo às resistências à flexão da correia e do material
sobre os roletes ver tab. 1-26 e gráficos 1-08 a 1-12
Sendo:
L = | 2.3 | m | 0 | º
H = | 0 | m
Wm = | 77.6606 | Kgf/m | Wm + Wb = |  | 85.3606 | Kgf/m
Wb = | 7.7 | Kgf/m
Kx = | 3.058 | Kgf/m
Ky = | 0.02 | Kgf
Ta = | 98.278 | Kgf
Resultado
Te = | 109.5037 | Kgf
1.6. Cálculo da potência efetiva (Ne)
Ne = Te . V
75 η
Sendo:
η = | 0.95 | %
Te = | 109.5037 | Kgf
V = | 0.542 | m/s
Resultado:
Ne = | 0.833 | cv |  | Carga no Motor |  | Cm= | 6.3479 | N.m
N= | 2 | cv Selecionado
fs motor | 2.401 | s/unid
N= | 1.5 | Kw
2. CÁLCULO DAS TENSÕES MÉTODO FAÇO
2.1. Cálculo da tensão da flecha mínima
T0 = 4,17.(Wm+Wb).a para 3% de flecha
T0 = 6,25.(Wm+Wb).a para 2% de flecha
T0 = 12,5.(Wm+Wb).a para 1% de flecha
T0 = Tensão paragarantir a flecha mínima ou tensão mínima admissível (Kgf)
Sendo para 2%
Wm = | 77.6606 | Kgf/m
Wb = | 7.7 | Kgf/m
a = | 0.35 | m
Resultado:
T0 = | 186.7264 | Kgf
2.2. Cálculo do atrito nos roletes de retorno
Fr = 0,015 . L . Wb
Fr = Força de atrito nos roletes de retorno
Sendo
L = | 2.3 | m
Wb = | 7.7 | Kgf/m
Resultado
Fr = | 0.26565 | Kgf
2.3. Cálculo do fator de abraçamento do tambor
K = 1
(0,0174 .ø . µ)
e - 1
K = Fator de abraçamento da correia no tambor tab. 1-28
µ = coeficiente de atrito = 0,35 para tambores emborrachados
= 0,25 para tambores de aço
e = base de logaritimo neperiano = 2,71828
ø = ângulo de abraçamento do tambor
Sendo
µ = | 0.35 | und
ø = | 180 | º
Resultado:
K = | 0.33414
2.4. Cálculo das principais tensões do transportador
Para transportador horizontal ou em aclive
T1 = (1 + K) . Te
T1 = Te + T0 + H.Wb - Fr
T2 = K . Te
T2 = T0 + Fr - H.Wb
T3 = K . Te + Fr - H.Wb
T3 = T0
Pe = 2 . K .Te
onde:
T1 = Tensão máxima no tambor de acionamento (Kgf)
T2 = Tensão mínima no tambor de acionamento (kgf)
T3 = Tensão no tambor de retorno (kgf)
Pe = Peso do esticador por gravidade (kgf)
Sendo:
K = | 0.33414 | und
Te = | 109.5037 | Kgf
T0 = | 186.7264 | Kgf
H = | 0 | m
Wb = | 7.7 | Kgf/m
Fr = | 0.26565 | Kgf
resposta
T1 = | 146.0931 | Kgf
T1 = | 295.9645 | Tensão máxima |  | Kgf
resposta
T2 = | 36.5894 | Kgf
T2 = | 186.9921 | Kgf
resposta
T3 = | 36.8551 | Kgf
T3 = | 36.8551 | Kgf
resposta
Pe = | 73.1788 | Kgf | Peso do esticador por gravidade
Curso = | 0.0345 | m
4. CÁLCULO DA SELEÇÃO DA CARCAÇA DA CORREIA (MERCURIO)
4.1. Cálculo do número mínimo de lonas (Nm)
Ut = T1
B
NL = Ut
Tu
Onde
Nm = | número mínimo de lonas
Ut = | Unidade de Tensão (kgf/cm)
B = | Largura da correia , em cm
T1 = | Tensão máxima
Tu = | Tensão admissivel unitária da lona, em kgf/cm.lona
NL = | Número de lonas selecionado
Ca = | Comprimento da correia aberta
Sendo
B = | 76.2 | cm
T1 = | 295.9645 | Kgf
Ut = | 3.884 | Kgf/cm
Tu = | 12 | Kgf/cm.lona |  | para EP 120 PLAYLON
Resultado
Nm = | 0.32367 | lonas |  | Calculo da Ciclagem |  |  | 0.070726
Seleção |  |  |  | espessura de cobertura |  |  | 5 | mm
NL = | 2 | lonas
Ca = | 7.1964 | m
4.2. Porcentagem da admissível da correia escolhida
%Tad = T1 . 100
Tu . B . NL
Sendo
T1 = | 295.9645 | Kgf
B = | 120 | cm
NL = | 2 | und
Tu = | 12 | Kgf/cm.nºlonas |  | Tensão admissivel |  | 17.9222 | kN
%Tad = | 10.2765 | % | Fs correia = |  | 6.1791
5. DIMENSIONAMENTO DO ACIONAMENTO
5.1. Cálculo da redução do redutor
rs = V . 60
D . π
R = Rm
rs
Onde:
D = Tambor motriz
V = Velocidade da correia
Rm = Rotação do motor
rs =rotação de saida redut.
R = Redução do redutor
sendo:
Dmin = | 0.17316 | m
D = | 0.349 | m | 2.0154 |  | Polia Menor |  | 5
V = | 0.542 | m/s |  |  | Polia Maior |  | 5
Rm = | 1750 | rpm
rs = | 29.6612 | rpm
resultado:
Redução R = | 1 | 58.9997 |  |  | Redutor Selecionado |  |  | 1 MOTORREDUTOR RED. 1 :61,25- 2,2kW, 4P, 60Hz, IP65, 220/380/440V
5.2. Dimensionamento dos eixos | [7 empty] | N07 3 1:61,25 BGA 90L 3HP 4P 60HZ, IP65, P1, B5/B14E, DISCO, SAÍDA LADO B (2), BRAÇO fs 2,11
Eixo motriz
P = (T1+T2)² + (Pt)²
Mf = P . a
2
Mt = N . 38 . D
v
Mi = (Fsf . Mf)2 + (Fst . Mt)2
d ≥ 3 16 . Mi
π . σadm
Eixo movido
P = (2.T0)² + (Pt)²
Mf = P.a
2
d ≥ 3 32 . Mf . Fsf
π . σadm
Onde:
L = distância entre mancais em cm
a2 = Distância entre centro do mancal e disco lateral (cm)
Pt = Peso aproximado do tambor Kgf
P = Carga radial máxima aplicada no eixo Kgf
π = 3,1415
σadm = 560 Kgf/cm2 para aço SAE 1045
N = Potência transmitida cv
D = Diâmetro do tambor cm
v = Velocidade da correia m/s
Mf = Momento fletor (Kgf.cm)
Mt = Momento torsor (Kgf.cm)
Mi = Momento momento ideal ou composto (Kgf.cm)
Fst = 1,0 = Fator de segurança do momento torsor
Fsf = 1,5 Fator de segurança do momento fletor serviço pesado
d = Diâmetro mínimo do eixo no cubo cm
5.2.1. Eixo acionamento
Sendo:
[10 empty] | Mancais |  |  | Tambor Motriz |  | Dimensionamento do corpo do tambor
L = | 112 | cm | [7 empty] | Ø | A
Pt = | 120 | Kgf | [7 empty] | 20 | 67
a2 = | 12.65 | cm | [7 empty] | 25 | 77 |  |  |  | s ≥ 2 Kc . ( 3. P . D )
P = | 497.6414 | Kg | [7 empty] | 30 | 82 |  |  |  | σ c
N = | 0.833 | cv | [7 empty] | 35 | 85
D = | 34.9 | cm | [7 empty] | 40 | 85 |  |  | s = | espessura do costado do tambor
v = | 0.542 | m/s | [7 empty] | 45 | 90 |  |  | T = | Tensão maxima da correia no corpo do tambor Kgf/cm
Fst = | 2 | und | [7 empty] | 50 | 95 |  |  | Kc = | função do ângulo de abraçamento 180° = 0,0292
Fsf = | 1.5 | und | [7 empty] | 55 | 105 |  |  | σ c = | tensão permitida na borda do corpo com fator de segurança 1,5 valor sw 560 Kgf/cm² para chapas soldadas de um lado
Mf = | 3147.5821 | Kgf.m | [7 empty] | 60 | 110 |  |  | D = | diâmetro do corpo do tambor
Mt = | 2038.2289 | Kgf.m | [7 empty] | 65 | 115
Mi = | 6237.6977 | Kgf.m | [7 empty] | 70 | 120 |  |  | T = | 6.5307 | Kgf/cm |  | T = P / B
[10 empty] | 75 | 125 |  |  | Kc = | 0.0292 | fator adm
Resultado calculo 1: |  |  | calculo 2 | [6 empty] | 80 | 140 |  |  | σ c = | 560 | Kgf/cm²
d ≥ | 38.4243 | mm | d ≥ | 65.9431 | mm |  | Ø mancal | 65 | mm | 85 | 145 |  |  | D = | 34.9 | cm
Seleção | [9 empty] | 90 | 160
d = | 76.2 | mm | Eixo | 60.5599 | Kg |  |  |  |  | 100 | 175 |  |  | s = | 1.8882 | mm
[10 empty] | 110 | 185 |  |  | s = | 6 | mm
5.2.2. Eixo movido |  |  |  | 1660 | mm |  |  |  |  | 115 | 190
Sendo: | [9 empty] | 125 | 205 | [5 empty] | 1/4
a2 = | 20 | cm | [7 empty] | 135 | 180 |  |  |  | Y = E . B . R . S³
P = | 140.8303 | Kg | [7 empty] | 140 | 190 |  |  |  | T
Fsf = | 2 | und | [7 empty] | 150 | 205
[10 empty] | 160 | 210 |  |  | s = | espessura do costado do tambor cm
Resultado calculo 1: |  |  | calculo 2 | [6 empty] | 170 | 220 |  |  | T = | Tensão maxima da correia no corpo do tambor Kgf/cm
d ≥ | 37.1407 | mm | d ≥ | 48.0966 | mm |  | Ø mancal | 55 | mm | 180 | 235 |  |  | B = | Lagura da correia cm
Seleção : | [9 empty] | 200 | 255 |  |  | C = | Distância entre discos laterais
d = | 63.5 | mm | Eixo | 31.9216 | Kg | 1260 | mm |  |  | 220 | 265 |  |  | E= | módulo de Young para aço, E = 2,1.106 Kgf/cm2
[10 empty] | 240 | 285
ed= | 44.45 |  | E. desv. | 16.883 | Kg |  |  |  |  | 260 | 295
[14 empty] | s = | 0.6 | cm
[14 empty] | B = | 76.2 | cm
5.2.3. Cálculo da flecha máxima | [13 empty] | R= | 17.45 | cm
onde | [13 empty] | Y = | 98.0315 |  | C = | 86.7 | cm
f = | flecha máxima em cm
P = | carga radial resultante no eixo Kgf | [13 empty] | se Y < C é necessário disco int
Ks = | coeficinte de serviço
L = | distância entre mancais em cm
C = | distância entre discos em cm
d = | diâmetro do eixo entre discos em cm
E = | módulo de Young para aço, E = 2,1.106 Kgf/cm2
De = | diâmetro externo da camisa do eixo
Di = | diâmetro interno da camisa do eixo
et = | Espessura da parede do tubo
Eixo de acionamento | [7 empty] | Dimensão do tambor Motriz |  |  |  |  | Tambor
[7 empty] | l = | 0.87 | m compr. tambor |  |  |  | B ( " ) | l (mm)
D= | 34.9 | cm |  |  |  |  | D= | 0.349 | m Ø tambor |  |  |  | 16 | 510
et = | 0.635 | cm |  |  |  |  | eti = | 0.00635 | m expessura tubo int. |  |  |  | 20 | 610
De = | 10.414 | cm |  |  |  |  | cti= | 0.78999 | m compr. tubo int. |  |  |  | 24 | 710
Di = | 9.144 | cm |  |  |  |  | etx = | 0.008 | m tubo ext. |  |  |  | 30 | 870
P = | 497.6414 | Kgf |  |  |  |  | dde= | 0.333 | m Ødisco |  |  |  | 36 | 1020
Ks = | 1.5 | s/und |  |  |  |  | De = | 0.10414 | m ødisco |  |  |  | 42 | 1170
L = | 112 | cm |  |  |  |  | dbe= | 0.15621 | m Øbucha |  |  |  | 48 | 1370
C = | 86.7 | cm |  |  |  |  | eb= | 0.040005 | m expessura bucha |  |  |  | 54 | 1530
d = | 7.62 | cm |  |  |  |  | cb= | 0.048006 | m compr. bucha |  |  |  | 60 | 1680
E = | 2100000 | Kgf/cm² |  | f < L | [8 empty] | 72 | 1990
|  |  |  | 1500 |  |  | tubo int. | 12.3287 | Kg
[7 empty] | tambor | 59.6473 | Kg
Jt = | 73744.0355 | cm^4 |  |  |  | 2 | buchas | 11.2174 | Kg
[6 empty] | 3 | discos | 15.0858 | Kg
f = | 0.041878 | cm | < | 0.074667 | cm
[7 empty] | TAMBOR | 98.2792 | Kg
d = | 65.9431 | mm
Eixo de retorno
[8 empty] | Dimensão do tambor Retorno | [5 empty] | Dimensão do tambor Desviador
et = | 0.64 | cm |  |  |  |  | l = | 0.87 | m compr. tambor |  |  |  | l = | 0.87 | m compr. tambor
De = | 8.9 | cm |  |  |  |  | D= | 0.17316 | m Ø tambor |  |  |  | D= | 0.12122 | m Ø tambor
Di = | 7.62 | cm |  |  |  |  | eti = | 0.0064 | m expessura tubo int. |  |  |  | eti = | 0.00635 | m expessura tubo int.
P = | 140.8303 | Kgf |  |  |  |  | cti= | 0.8 | m compr. tubo int. |  |  |  | cti= | 0.821 | m compr. tubo int.
Ks = | 1.5 | s/und |  |  |  |  | etx = | 0.008 | m tubo ext. |  |  |  | etx = | 0.008 | m tubo ext.
L = | 112 | cm |  |  |  |  | dde= | 0.15716 | m Ødisco |  |  |  | dde= | 0.10522 | m Ødisco
C = | 86.7 | cm |  |  |  |  | De = | 0.089 | m ødisco |  |  |  | De = | 0.0623 | m ødisco
d = | 6.35 | cm |  |  |  |  | dbe= | 0.1335 | m Øbucha |  |  |  | dbe= | 0.09345 | m Øbucha
E = | 2100000 | Kgf/cm² |  | f < L |  |  | eb= | 0.035 | m expessura bucha |  |  |  | eb= | 0.0245 | m expessura bucha
|  |  |  | 1500 |  |  | cb= | 0.042 | m compr. bucha |  |  |  | cb= | 0.0294 | m compr. bucha
f = | 0.024575 | cm | < | 0.074667 | cm |  | tubo int. | 10.6286 | Kg |  |  |  | tubo int. | 7.3307 | Kg
[7 empty] | tambor | 28.8904 | Kg |  |  |  | tambor | 19.8035 | Kg
d = | 48.0966 | mm |  |  |  | 2 | buchas | 7.278 | Kg |  |  | 2 | buchas | 2.4963 | Kg
[6 empty] | 3 | discos | 2.5303 | Kg |  |  | 3 | discos | 1.084 | Kg
5.3. Cálculo da seleção dos acoplamentos: | [6 empty] | TAMBOR | 49.3273 | Kg |  |  |  | TAMBOR | 30.7145 | Kg
5.3.1. Formula:
Meq = C x N x Fs
n
Onde:
C = constante com valor 7030 para cv e 9550 para kW
N = Potência da máquina motora
n = Rotação do eixo em rpm
Fs = Fator de serviço = 1,5
Meq = Momento equivalente;
Momento máximo do acoplamento > Meq
Resultado
5.3.2. Acoplamento de alta:
C = | 7030 | und
Fs = | 1.5 | und
N = | 2 | cv
n = | 1800 | rpm
Resultado: | Meq = | 11.7167 | Nm
Seleção : | Acoplamento TV 562
5.3.3. Acoplamento de Baixa:
C = | 7030 | und
Fs = | 1.5 | und
N = | 2 | cv
n = | 29.6612 | rpm
|  |  |  | Sit lock | fs
Resultado: | Meq = | 711.031 | Nm | 4600 | 9.7042
Seleção : | Acoplamento NVD 130 FF 11000 Nm
5.3. Cálculo da seleção dos contra-recuos
5.3.1. Formula:
Meq = C x N x Fs
n
Onde:
C = constante com valor 716,2 para cv
N = Potência da máquina motora
n = Rotação do eixo em rpm
Fs = Fator de serviço = 1,5
Meq = Momento equivalente;
Momento máximo do acoplamento > Meq
Resultado
5.3.2. Contra-recuo de alta:
C = | 716.2 | und
Fs = | 1.5 | und
N = | 2 | cv
n = | 1800 | rpm
Resultado: | Meq = | 1.1937 | Nm
Seleção : | BSD-260-4-000
5.3.3. Contra-recuo de Baixa:
C = | 716.2 | und
Fs = | 1.5 | und
N = | 2 | cv
n = | 29.6612 | rpm
Resultado: | Meq = | 72.4382 | Nm
Seleção :
5.4. Seleção do tamanho do rolamento
Utilizando fórmula de vida segundo norma ISO
5.4.1. Formula para rolamentos que trabalham a uma velocidade constante
| L10h = 1000.000 |  | C ³
|  | 60 . n | P
isolando C:
C = P. 3 60 . n . L10h
1000.000
onde:
L10h = | vida nominal em horas de trabalho
n = | rotação do eixo em rpm
P = | Carga axial no eixo dividida por 2 em (N) item 5.2
C = | capacidade de carga dinâmica característica do rolamento (N)
5.4.2. Mancais do eixo motriz
| L10h = | 50000 | horas
| n = | 29.6612 | rpm
| P = | 2438.443 | N
resultado
| C = | 10886.3522 | N
5.4.3. Mancais do eixo movido
| L10h = | 50000 | horas
| n = | 29.6612 | rpm
| P = | 690.0687 | N
resultado
| C = | 3080.7898 | N
Dados a serem inseridos
Cálculos ou dados anteriores

## 110-TP-003
MEMORIA DE CÁLCULO DE TRANSPORTADORES
1. MÉTODO CEMA
1.1. Cálculo das forças relativo a tremonhas
1.2. Cálculo da força necessária para acelerar o material
1.3. Cálculo da resistência à rotação dos roletes
1.4. Calculo da tensão total de atrito dos acessórios
1.5. Cálculo da tensão efetiva
2. CÁLCULO DAS TENSÕES MÉTODO FAÇO
2.1. Cálculo da tensão da flecha mínima
2.3. Cálculo do fator de abraçamento do tambor
2.4. Cálculo das principais tensões do transportador
3. CÁLCULO DAS CAPACIDADES DOS TRANSPORTADORES (ABNT NBR 8011)
3.1. Cálculo da largura mínima da correia Bm
3.2. Cálculo da área da secção transversal do transportador
3.3. Cálculo da capacidade
4. CÁLCULO DA SELEÇÃO DA CARCAÇA DA CORREIA (MERCURIO)
4.1. Cálculo do número mínimo de lonas (Nm)
4.2. Porcentagem da admissível da correia escolhida
5. DIMENSIONAMENTO DO ACIONAMENTO
5.1. Cálculo da redução do redutor
5.2. Dimensionamento dos eixos
5.2.1. Eixo acionamento
5.2.2. Eixo movido
5.2.3. Cálculo da flecha máxima
5.3. Cálculo da seleção dos acoplamentos:
5.3.1. Formula:
5.3.2. Acoplamento de alta:
5.3.3. Acoplamento de Baixa:
5.4. Seleção do tamanho do rolamento
5.4.1. Formula para rolamentos que trabalham a uma velocidade constante
5.4.2. Mancais motriz
5.4.3. Mancais movido
EQUIPAMENTO TAG |  | 254-TP-15 48"
1. MÉTODO CEMA
3. CÁLCULO DAS CAPACIDADES DOS TRANSPORTADORES (ABNT NBR 8011)
Para roletes triplos:
3.1. Cálculo da largura mínima da correia Bm
bmin = (125 + P) . a1 . f
45
para ρ < 20º ; f = 1
Para ρ = 25º ; f = 1,5
Para ρ = 30º ; f = 2
Se o produto for fino a equação não é válida
f = Fator função do ângulo de acomodação do material
P = porcentagem de blocos no material transportado (%)
a1 = maior dimensão dos blocos existentes
Sendo
f = | 1 | und | materiais de difícil acomodação ângulo de repouso de 45º
P = | 0.05 | %
a1 = | 6.5 | mm
Resultado
bmin = | 18.0628 | mm
3.2. Cálculo da área da secção transversal do transportador
| db = 0,055 . B + 22 (mm) |  |  |  | CSN | * K= | 0.92
onde B deve se colocado em mm
bm = (B - 2.db)/1000 (m)
onde B deve se colocado em m
lc = l . 0,001 + 0,01 (m)
bh = (bm - Ic).cosλ + Ic (m)
| S = (Ic + bh) . (bm - Ic) sinλ + ( π.ρ - sin2ρ) . ( bh )² | [6 empty] | (m²)
4 720 8 sinρ
Onde:
B = largura da correia, (mm)
bm = largura da correia prenchida de material (m)
bmin = Largura mínima da correia (mm)
l = Comprimento do rolete (mm)
S = área de secção transversal do material na correia
δ = Grau de inclinação do transportador
λ = âgulo de inclinação do rolo
ψ = ângulo de repouso do material
ρ = ângulo de acomodação do material
db = distância padrão fornecida pela CSN
Sendo
B = | 30 | pol
B = | 762 | mm
bm = | 0.64441 | m
l = | 280 | mm
δ = | 0 | º
λ = | 45 | º
ψ = | 30 | º
ρ = | 15 | º
db = | 58.7972 | mm
Ic = | 0.29 | mm
bh = | 0.5406 | m
Resultado
S = | 0.064899 | m²
3.3. Cálculo da capacidade volumétrica | [5 empty] | 3.3. Cálculo da capacidade maior Densidade | [5 empty] | 3.3. Cálculo da capacidade menor Densidade
| Q = 3600 . S .η . V . γ (t/h) | [5 empty] | Q = 3600 . S .η . V . γ (t/h) | [5 empty] | Q = 3600 . S .η . V . γ (t/h)
| Q = Capacidade em (t/h) | [5 empty] | Q = Capacidade em (t/h) | [5 empty] | Q = Capacidade em (t/h)
| η = grau de enchimento | [5 empty] | η = grau de enchimento | [5 empty] | η = grau de enchimento
| γ = Peso especifico do material | [5 empty] | γ = Peso especifico do material | [5 empty] | γ = Peso especifico do material
Sendo: | [5 empty] | Sendo: | [5 empty] | Sendo:
V = | 0.52 | m/s |  |  |  | V = | 0.52 | m/s |  |  |  | V = | 0.52 | m/s
η = | 90 | % |  |  |  | η = | 100 | % |  |  |  | η = | 65 | %
γ = | 1 | t/m³ |  |  |  | γ = | 1.2 | t/m³ |  |  |  | γ = | 1 | t/m³
S = | 0.064899 | m² |  |  |  | S = | 0.064899 | m² |  |  |  | S = | 0.064899 | m²
Resposta | [5 empty] | Resposta | [5 empty] | Resposta
Q = | 109.3417 | m³/h |  |  |  | Q = | 145.7889 | t/h |  | 1.8462 |  | Q = | 78.969 | t/h
1.2. Cálculo da força necessária para acelerar o material (Fa)
Fa = Q . (V² - V²c)
3,6 . V
Fa = Força necessária para acelerar o material (kgf)
V = Velocidade da correia (m/s)
Q = Capacidade de carga (t/h)
Vc = componente da velocidade do material na direção do fluxo
Sendo
V = | 0.52 | m/s
Q = | 145.7889 | t/h
Vc = | 0 | m/s
resultado
Fa = | 21.0584 | Kgf
1.1. Cálculo das forças relativo a tremonhas (Fg)
Cs = γ . (1 - senø )
2,3 . (1+ senø )
Fg = 0,01488 . Cs . Lg . B² + 8,92 . Lg
Onde:
Fg = Força necessária para vencer o atrito do material com as guias laterais (Kgf):
Cs = Fator devido ao atrito do material com as guias tab. 1-21
Lg = Comprimento das guias laterais(m)
B = largura da correia (pol)
γ = densidade do material (t/m³)
ø = ângulo de repouso do material em (graus)
Sendo:
Cs = | 0.17391 | und | Moega | Sim/Não | Fator | sendo: sim = 1 e não = 0
Lg = | 0 | m |  | 0 | 25
B = | 30 | pol
γ = | 1.2 | t/m³
ø = | 30 | º
Resultado:
Fg = | 0 | Kgf
1.3 Cálculo da Série de Roletes
Wm = 0,277 . Q
V
rr = V . 60
dr . π
Fr = [ j + (1 - j) . Sen2 λ ] . Wm . a + Wb . a + Wr
2 2 6 2
Cd = Fr . Sr
Wm = Peso de material por metro de transportador(Kg/m)
Wb = Peso da correia (Kgf/m)
Valores médio de peso de correia
Largura da correia |  | 16'' | 20'' | 30'' | 36'' | 42'' | 48'' | 54'' | 60'' | 72'' | 84''
Tipo lona |  | 5.2 | 6.5 | 7.7 | 11.9 | 14.3 | 17.7 | 26.8 | 29.8 | 35.7 | 41.6
Q = Capacidade de carga (t/h)
Sr = Fator de segurança do rolamento tabela 1-13
Wr = Peso do rolo (Kgf/m) tab. 1-10
a = espaçamento entre roletes de carga (m)
λ = âgulo de inclinação do rolo
j = fator indicativo de porcentagem de material sobre o rolo tab. 1-09
dr = diametro do rolete
V = Velocidade da correia
rr =rotação do rolete
Fr = Força radial nos rolamentos (Kgf)
Cd = Capacidade de carga dinâmica
Sendo:
Q = | 145.7889 | t/h
V = | 0.52 | m/s
Wm = | 77.6606 | Kgf/m
dr = | 102 | mm
V = | 0.52 | m/s
rr = | 97.3682 | rpm |  |  |  | Wm + Wb = | 85.3606
Sr = | 9.11 | und
Wb = | 7.7 | Kgf/m |  |  | C = A . B
Wr = | 3.5 | Kgf
a = | 0.35 | m |  |  | A = | 15 | Tabela 1-07
λ = | 35 | º |  |  | B = | 48 | Tabela 1-08
j = | 0.6 | und |  |  | C = | 720 | Ver grafico 1-02
Fr = | 11.3502 | Kgf
Resultado:
Cd = | 103.4005 | Kgf | roletes série 2024 AD |  |  | Ver tab. 1-12
1.3. Cálculo da resistência a rotação do roletes (Kx)
Kx = 0,00068(Wm + Wb) + x
a
Kx = é a resistência a rotação dos roletes e ao escorregamento da correia sobre os mesmos
x = coeficiente em função dos diâmetros dos eixos e dos rolos dos roletes tab. 1-25
a = espaçamento entre roletes de carga (m)
Wm = Peso de material por metro de transportador(Kg/m)
Wb = Peso da correia (Kgf/m)
x = | 1.05 | und
a = | 0.35 | m
Wb = | 7.7 | Kgf/m
Resultado:
Kx = | 3.058 | Kgf
1.4. Cálculo da tensão total de atrito dos acessórios (Ta)
Ta = Fg + Ft + Ftc + Ftm + Fd + F1 + Fa
Ta = tensão para vencer o atrito dos acessórios e para acelerar o material (Kgf)
Ft = força para flexionar a correia nos tambores tab. 1-22
Ftc = Força para movimentar triplers tab. 1-23
Ftm = Força necessária para movimentar os tambores do tripler Ftm = 22,7 kgf/tambor
Fd = Força necessária para vencer os desviadores tab. 1-24
F1 = Força necessária para vencer os raspadores e limpadores = (0,9 a 1,4).B (Kgf/pol)
sendo:
Ft = | 45.4 | und
Ftc = | 0 | und
Ftm = | 0 | kgf/tambor
Fd = | 0 | und
F1 = | 30 | Kgf/pol
Fa = | 21.0584 | Kgf
Fg = | 0 | Kgf
Resultado
Ta = | 96.4584 | Kgf
1.5. Cálculo da tensão efetiva (Te)
Te = L . [ (Kx + Ky) . (Wm + Wb) + 0,015 . Wb] ± H . Wm + Ta
Onde:
Te = Tensão efetiva na correia
L = Comprimento do transportador
H = Altura de elevação ou descida
Wm = Peso de material "cálculo de tensões na correia" (Kg/m) pg 1.47 item 1
Kx = Resistência a rotação dos roletes tabela 1-25 (Kg/m)
Ky = Fator relativo às resistências à flexão da correia e do material
sobre os roletes ver tab. 1-26 e gráficos 1-08 a 1-12
Sendo:
L = | 10.7 | m | 0 | º
H = | 0 | m
Wm = | 77.6606 | Kgf/m | Wm + Wb = |  | 85.3606 | Kgf/m
Wb = | 7.7 | Kgf/m
Kx = | 3.058 | Kgf/m
Ky = | 0.02 | Kgf
Ta = | 96.4584 | Kgf
Resultado
Te = | 148.6825 | Kgf
1.6. Cálculo da potência efetiva (Ne)
Ne = Te . V
75 η
Sendo:
η = | 0.95 | %
Te = | 148.6825 | Kgf
V = | 0.52 | m/s
Resultado:
Ne = | 1.0851 | cv |  | Carga no Motor |  | Cm= | 8.2692 | N.m
N= | 3 | cv Selecionado
fs motor | 2.7647 | s/unid
N= | 2.25 | Kw
2. CÁLCULO DAS TENSÕES MÉTODO FAÇO
2.1. Cálculo da tensão da flecha mínima
T0 = 4,17.(Wm+Wb).a para 3% de flecha
T0 = 6,25.(Wm+Wb).a para 2% de flecha
T0 = 12,5.(Wm+Wb).a para 1% de flecha
T0 = Tensão paragarantir a flecha mínima ou tensão mínima admissível (Kgf)
Sendo para 2%
Wm = | 77.6606 | Kgf/m
Wb = | 7.7 | Kgf/m
a = | 0.35 | m
Resultado:
T0 = | 186.7264 | Kgf
2.2. Cálculo do atrito nos roletes de retorno
Fr = 0,015 . L . Wb
Fr = Força de atrito nos roletes de retorno
Sendo
L = | 10.7 | m
Wb = | 7.7 | Kgf/m
Resultado
Fr = | 1.2358 | Kgf
2.3. Cálculo do fator de abraçamento do tambor
K = 1
(0,0174 .ø . µ)
e - 1
K = Fator de abraçamento da correia no tambor tab. 1-28
µ = coeficiente de atrito = 0,35 para tambores emborrachados
= 0,25 para tambores de aço
e = base de logaritimo neperiano = 2,71828
ø = ângulo de abraçamento do tambor
Sendo
µ = | 0.35 | und
ø = | 180 | º
Resultado:
K = | 0.33414
2.4. Cálculo das principais tensões do transportador
Para transportador horizontal ou em aclive
T1 = (1 + K) . Te
T1 = Te + T0 + H.Wb - Fr
T2 = K . Te
T2 = T0 + Fr - H.Wb
T3 = K . Te + Fr - H.Wb
T3 = T0
Pe = 2 . K .Te
onde:
T1 = Tensão máxima no tambor de acionamento (Kgf)
T2 = Tensão mínima no tambor de acionamento (kgf)
T3 = Tensão no tambor de retorno (kgf)
Pe = Peso do esticador por gravidade (kgf)
Sendo:
K = | 0.33414 | und
Te = | 148.6825 | Kgf
T0 = | 186.7264 | Kgf
H = | 0 | m
Wb = | 7.7 | Kgf/m
Fr = | 1.2358 | Kgf
resposta
T1 = | 198.3631 | Kgf
T1 = | 334.1731 | Tensão máxima |  | Kgf
resposta
T2 = | 49.6806 | Kgf
T2 = | 187.9623 | Kgf
resposta
T3 = | 50.9164 | Kgf
T3 = | 50.9164 | Kgf
resposta
Pe = | 99.3611 | Kgf | Peso do esticador por gravidade
Curso = | 0.1605 | m
4. CÁLCULO DA SELEÇÃO DA CARCAÇA DA CORREIA (MERCURIO)
4.1. Cálculo do número mínimo de lonas (Nm)
Ut = T1
B
NL = Ut
Tu
Onde
Nm = | número mínimo de lonas
Ut = | Unidade de Tensão (kgf/cm)
B = | Largura da correia , em cm
T1 = | Tensão máxima
Tu = | Tensão admissivel unitária da lona, em kgf/cm.lona
NL = | Número de lonas selecionado
Ca = | Comprimento da correia aberta
Sendo
B = | 76.2 | cm
T1 = | 334.1731 | Kgf
Ut = | 4.3855 | Kgf/cm
Tu = | 12 | Kgf/cm.lona |  | para EP 120 PLAYLON
Resultado
Nm = | 0.36546 | lonas |  | Calculo da Ciclagem |  |  | 0.34295
Seleção |  |  |  | espessura de cobertura |  |  | 5 | mm
NL = | 2 | lonas
Ca = | 23.9964 | m
4.2. Porcentagem da admissível da correia escolhida
%Tad = T1 . 100
Tu . B . NL
Sendo
T1 = | 334.1731 | Kgf
B = | 120 | cm
NL = | 2 | und
Tu = | 12 | Kgf/cm.nºlonas |  | Tensão admissivel |  | 17.9222 | kN
%Tad = | 11.6032 | % | Fs correia = |  | 5.4726
5. DIMENSIONAMENTO DO ACIONAMENTO
5.1. Cálculo da redução do redutor
rs = V . 60
D . π
R = Rm
rs
Onde:
D = Tambor motriz
V = Velocidade da correia
Rm = Rotação do motor
rs =rotação de saida redut.
R = Redução do redutor
sendo:
Dmin = | 0.17584 | m
D = | 0.349 | m | 1.9848 |  | Polia Menor |  | 5
V = | 0.52 | m/s |  |  | Polia Maior |  | 5
Rm = | 1750 | rpm
rs = | 28.4572 | rpm
resultado:
Redução R = | 1 | 61.4959 |  |  | Redutor Selecionado |  |  | 1 MOTORREDUTOR RED. 1 :61,25- 2,2kW, 4P, 60Hz, IP65, 220/380/440V
5.2. Dimensionamento dos eixos | [7 empty] | N07 3 1:61,25 BGA 90L 3HP 4P 60HZ, IP65, P1, B5/B14E, DISCO, SAÍDA LADO B (2), BRAÇO fs 2,11
Eixo motriz
P = (T1+T2)² + (Pt)²
Mf = P . a
2
Mt = N . 38 . D
v
Mi = (Fsf . Mf)2 + (Fst . Mt)2
d ≥ 3 16 . Mi
π . σadm
Eixo movido
P = (2.T0)² + (Pt)²
Mf = P.a
2
d ≥ 3 32 . Mf . Fsf
π . σadm
Onde:
L = distância entre mancais em cm
a2 = Distância entre centro do mancal e disco lateral (cm)
Pt = Peso aproximado do tambor Kgf
P = Carga radial máxima aplicada no eixo Kgf
π = 3,1415
σadm = 560 Kgf/cm2 para aço SAE 1045
N = Potência transmitida cv
D = Diâmetro do tambor cm
v = Velocidade da correia m/s
Mf = Momento fletor (Kgf.cm)
Mt = Momento torsor (Kgf.cm)
Mi = Momento momento ideal ou composto (Kgf.cm)
Fst = 1,0 = Fator de segurança do momento torsor
Fsf = 1,5 Fator de segurança do momento fletor serviço pesado
d = Diâmetro mínimo do eixo no cubo cm
5.2.1. Eixo acionamento
Sendo:
[10 empty] | Mancais |  |  | Tambor Motriz |  | Dimensionamento do corpo do tambor
L = | 112 | cm | [7 empty] | Ø | A
Pt = | 120 | Kgf | [7 empty] | 20 | 67
a2 = | 12.65 | cm | [7 empty] | 25 | 77 |  |  |  | s ≥ 2 Kc . ( 3. P . D )
P = | 535.7474 | Kg | [7 empty] | 30 | 82 |  |  |  | σ c
N = | 1.0851 | cv | [7 empty] | 35 | 85
D = | 34.9 | cm | [7 empty] | 40 | 85 |  |  | s = | espessura do costado do tambor
v = | 0.52 | m/s | [7 empty] | 45 | 90 |  |  | T = | Tensão maxima da correia no corpo do tambor Kgf/cm
Fst = | 2 | und | [7 empty] | 50 | 95 |  |  | Kc = | função do ângulo de abraçamento 180° = 0,0292
Fsf = | 1.5 | und | [7 empty] | 55 | 105 |  |  | σ c = | tensão permitida na borda do corpo com fator de segurança 1,5 valor sw 560 Kgf/cm² para chapas soldadas de um lado
Mf = | 3388.6025 | Kgf.m | [7 empty] | 60 | 110 |  |  | D = | diâmetro do corpo do tambor
Mt = | 2767.4772 | Kgf.m | [7 empty] | 65 | 115
Mi = | 7514.7608 | Kgf.m | [7 empty] | 70 | 120 |  |  | T = | 7.0308 | Kgf/cm |  | T = P / B
[10 empty] | 75 | 125 |  |  | Kc = | 0.0292 | fator adm
Resultado calculo 1: |  |  | calculo 2 | [6 empty] | 80 | 140 |  |  | σ c = | 560 | Kgf/cm²
d ≥ | 40.8856 | mm | d ≥ | 67.1708 | mm |  | Ø mancal | 65 | mm | 85 | 145 |  |  | D = | 34.9 | cm
Seleção | [9 empty] | 90 | 160
d = | 76.2 | mm | Eixo | 60.5599 | Kg |  |  |  |  | 100 | 175 |  |  | s = | 1.9592 | mm
[10 empty] | 110 | 185 |  |  | s = | 6 | mm
5.2.2. Eixo movido |  |  |  | 1660 | mm |  |  |  |  | 115 | 190
Sendo: | [9 empty] | 125 | 205 | [5 empty] | 1/4
a2 = | 20 | cm | [7 empty] | 135 | 180 |  |  |  | Y = E . B . R . S³
P = | 157.3847 | Kg | [7 empty] | 140 | 190 |  |  |  | T
Fsf = | 2 | und | [7 empty] | 150 | 205
[10 empty] | 160 | 210 |  |  | s = | espessura do costado do tambor cm
Resultado calculo 1: |  |  | calculo 2 | [6 empty] | 170 | 220 |  |  | T = | Tensão maxima da correia no corpo do tambor Kgf/cm
d ≥ | 38.5424 | mm | d ≥ | 49.4517 | mm |  | Ø mancal | 55 | mm | 180 | 235 |  |  | B = | Lagura da correia cm
Seleção : | [9 empty] | 200 | 255 |  |  | C = | Distância entre discos laterais
d = | 63.5 | mm | Eixo | 31.9216 | Kg | 1260 | mm |  |  | 220 | 265 |  |  | E= | módulo de Young para aço, E = 2,1.106 Kgf/cm2
[10 empty] | 240 | 285
ed= | 44.45 |  | E. desv. | 16.883 | Kg |  |  |  |  | 260 | 295
[14 empty] | s = | 0.6 | cm
[14 empty] | B = | 76.2 | cm
5.2.3. Cálculo da flecha máxima | [13 empty] | R= | 17.45 | cm
onde | [13 empty] | Y = | 96.2398 |  | C = | 86.7 | cm
f = | flecha máxima em cm
P = | carga radial resultante no eixo Kgf | [13 empty] | se Y < C é necessário disco int
Ks = | coeficinte de serviço
L = | distância entre mancais em cm
C = | distância entre discos em cm
d = | diâmetro do eixo entre discos em cm
E = | módulo de Young para aço, E = 2,1.106 Kgf/cm2
De = | diâmetro externo da camisa do eixo
Di = | diâmetro interno da camisa do eixo
et = | Espessura da parede do tubo
Eixo de acionamento | [7 empty] | Dimensão do tambor Motriz |  |  |  |  | Tambor
[7 empty] | l = | 0.87 | m compr. tambor |  |  |  | B ( " ) | l (mm)
D= | 34.9 | cm |  |  |  |  | D= | 0.349 | m Ø tambor |  |  |  | 16 | 510
et = | 0.635 | cm |  |  |  |  | eti = | 0.00635 | m expessura tubo int. |  |  |  | 20 | 610
De = | 10.414 | cm |  |  |  |  | cti= | 0.78999 | m compr. tubo int. |  |  |  | 24 | 710
Di = | 9.144 | cm |  |  |  |  | etx = | 0.008 | m tubo ext. |  |  |  | 30 | 870
P = | 535.7474 | Kgf |  |  |  |  | dde= | 0.333 | m Ødisco |  |  |  | 36 | 1020
Ks = | 1.5 | s/und |  |  |  |  | De = | 0.10414 | m ødisco |  |  |  | 42 | 1170
L = | 112 | cm |  |  |  |  | dbe= | 0.15621 | m Øbucha |  |  |  | 48 | 1370
C = | 86.7 | cm |  |  |  |  | eb= | 0.040005 | m expessura bucha |  |  |  | 54 | 1530
d = | 7.62 | cm |  |  |  |  | cb= | 0.048006 | m compr. bucha |  |  |  | 60 | 1680
E = | 2100000 | Kgf/cm² |  | f < L | [8 empty] | 72 | 1990
|  |  |  | 1500 |  |  | tubo int. | 12.3287 | Kg
[7 empty] | tambor | 59.6473 | Kg
Jt = | 73744.0355 | cm^4 |  |  |  | 2 | buchas | 11.2174 | Kg
[6 empty] | 3 | discos | 15.0858 | Kg
f = | 0.045085 | cm | < | 0.074667 | cm
[7 empty] | TAMBOR | 98.2792 | Kg
d = | 67.1708 | mm
Eixo de retorno
[8 empty] | Dimensão do tambor Retorno | [5 empty] | Dimensão do tambor Desviador
et = | 0.64 | cm |  |  |  |  | l = | 0.87 | m compr. tambor |  |  |  | l = | 0.87 | m compr. tambor
De = | 8.9 | cm |  |  |  |  | D= | 0.17584 | m Ø tambor |  |  |  | D= | 0.12309 | m Ø tambor
Di = | 7.62 | cm |  |  |  |  | eti = | 0.0064 | m expessura tubo int. |  |  |  | eti = | 0.00635 | m expessura tubo int.
P = | 157.3847 | Kgf |  |  |  |  | cti= | 0.8 | m compr. tubo int. |  |  |  | cti= | 0.821 | m compr. tubo int.
Ks = | 1.5 | s/und |  |  |  |  | etx = | 0.008 | m tubo ext. |  |  |  | etx = | 0.008 | m tubo ext.
L = | 112 | cm |  |  |  |  | dde= | 0.15984 | m Ødisco |  |  |  | dde= | 0.10709 | m Ødisco
C = | 86.7 | cm |  |  |  |  | De = | 0.089 | m ødisco |  |  |  | De = | 0.0623 | m ødisco
d = | 6.35 | cm |  |  |  |  | dbe= | 0.1335 | m Øbucha |  |  |  | dbe= | 0.09345 | m Øbucha
E = | 2100000 | Kgf/cm² |  | f < L |  |  | eb= | 0.035 | m expessura bucha |  |  |  | eb= | 0.0245 | m expessura bucha
|  |  |  | 1500 |  |  | cb= | 0.042 | m compr. bucha |  |  |  | cb= | 0.0294 | m compr. bucha
f = | 0.027464 | cm | < | 0.074667 | cm |  | tubo int. | 10.6286 | Kg |  |  |  | tubo int. | 7.3307 | Kg
[7 empty] | tambor | 29.3576 | Kg |  |  |  | tambor | 20.1305 | Kg
d = | 49.4517 | mm |  |  |  | 2 | buchas | 7.278 | Kg |  |  | 2 | buchas | 2.4963 | Kg
[6 empty] | 3 | discos | 2.6579 | Kg |  |  | 3 | discos | 1.1439 | Kg
5.3. Cálculo da seleção dos acoplamentos: | [6 empty] | TAMBOR | 49.9222 | Kg |  |  |  | TAMBOR | 31.1015 | Kg
5.3.1. Formula:
Meq = C x N x Fs
n
Onde:
C = constante com valor 7030 para cv e 9550 para kW
N = Potência da máquina motora
n = Rotação do eixo em rpm
Fs = Fator de serviço = 1,5
Meq = Momento equivalente;
Momento máximo do acoplamento > Meq
Resultado
5.3.2. Acoplamento de alta:
C = | 7030 | und
Fs = | 1.5 | und
N = | 3 | cv
n = | 1800 | rpm
Resultado: | Meq = | 17.575 | Nm
Seleção : | Acoplamento TV 562
5.3.3. Acoplamento de Baixa:
C = | 7030 | und
Fs = | 1.5 | und
N = | 3 | cv
n = | 28.4572 | rpm
|  |  |  | Sit lock | fs
Resultado: | Meq = | 1111.6696 | Nm | 4600 | 6.2069
Seleção : | Acoplamento NVD 130 FF 11000 Nm
5.3. Cálculo da seleção dos contra-recuos
5.3.1. Formula:
Meq = C x N x Fs
n
Onde:
C = constante com valor 716,2 para cv
N = Potência da máquina motora
n = Rotação do eixo em rpm
Fs = Fator de serviço = 1,5
Meq = Momento equivalente;
Momento máximo do acoplamento > Meq
Resultado
5.3.2. Contra-recuo de alta:
C = | 716.2 | und
Fs = | 1.5 | und
N = | 3 | cv
n = | 1800 | rpm
Resultado: | Meq = | 1.7905 | Nm
Seleção : | BSD-260-4-000
5.3.3. Contra-recuo de Baixa:
C = | 716.2 | und
Fs = | 1.5 | und
N = | 3 | cv
n = | 28.4572 | rpm
Resultado: | Meq = | 113.2543 | Nm
Seleção :
5.4. Seleção do tamanho do rolamento
Utilizando fórmula de vida segundo norma ISO
5.4.1. Formula para rolamentos que trabalham a uma velocidade constante
| L10h = 1000.000 |  | C ³
|  | 60 . n | P
isolando C:
C = P. 3 60 . n . L10h
1000.000
onde:
L10h = | vida nominal em horas de trabalho
n = | rotação do eixo em rpm
P = | Carga axial no eixo dividida por 2 em (N) item 5.2
C = | capacidade de carga dinâmica característica do rolamento (N)
5.4.2. Mancais do eixo motriz
| L10h = | 50000 | horas
| n = | 28.4572 | rpm
| P = | 2625.1624 | N
resultado
| C = | 11559.187 | N
5.4.3. Mancais do eixo movido
| L10h = | 50000 | horas
| n = | 28.4572 | rpm
| P = | 771.1848 | N
resultado
| C = | 3395.7021 | N
Dados a serem inseridos
Cálculos ou dados anteriores

## 110-TP-004
MEMORIA DE CÁLCULO DE TRANSPORTADORES
1. CÁLCULO DAS CAPACIDADES DOS TRANSPORTADORES (ABNT NBR 8011)
1.1. Cálculo da largura mínima da correia Bm
1.2. Cálculo da área da secção transversal do transportador
1.3. Cálculo da capacidade volumétrica
1.4. Cálculo da capacidade maior Densidade
1.5. Cálculo da capacidade menor Densidade
2. MÉTODO CEMA
2.1. Cálculo da força necessária para acelerar o material (Fa)
2.2. Cálculo das forças relativo a tremonhas (Fg)
2.3 Cálculo da Série de Roletes
2.4. Cálculo da resistência a rotação do roletes (Kx)
2.5. Cálculo da tensão total de atrito dos acessórios (Ta)
2.6. Cálculo da tensão efetiva (Te)
2.7. Cálculo da potência efetiva (Ne)
3. CÁLCULO DAS TENSÕES MÉTODO FAÇO
3.1. Cálculo da tensão da flecha mínima
3.2. Cálculo do atrito nos roletes de retorno
3.3. Cálculo do fator de abraçamento do tambor
3.4. Cálculo das principais tensões do transportador
4. CÁLCULO DA SELEÇÃO DA CARCAÇA DA CORREIA (MERCURIO)
4.1. Cálculo do número mínimo de lonas (Nm)
4.2. Porcentagem da admissível da correia escolhida
5. DIMENSIONAMENTO DO ACIONAMENTO
5.1. Cálculo da redução do redutor
5.2. Dimensionamento dos eixos
5.2.1. Eixo acionamento
5.2.2. Eixo movido
5.2.3. Eixos dos desviadores
5.2.4. Eixos do esticador
5.2.5. Cálculo da flecha máxima
5.3. Seleção de anel de fixação e bucha expansiva
5.3.1. Fórmula
5.3.2. Bucha expansiva do eixo motriz
5.3.3. Bucha expansiva do eixo de retorno
5.3.4. Bucha expansiva dos eixos desviadores
5.4. Cálculo das tensões nos discos laterais
5.4.1. Cálculo das tensões nas camisas do eixo
5.5. Cálculo da seleção dos acoplamentos:
5.5.1. Formula:
5.5.2. Acoplamento de alta:
5.5.3. Acoplamento de Baixa:
5.6. Cálculo da seleção dos contra-recuos
5.6.1. Formula:
5.6.2. Contra-recuo de alta:
5.6.3. Contra-recuo de Baixa:
5.7. Seleção do tamanho do rolamento
5.7.1. Formula para rolamentos que trabalham a uma velocidade constante
5.7.2. Mancais do eixo motriz
EQUIPAMENTO TRANSPORTADOR DO BIG-BAG
1. CÁLCULO DAS CAPACIDADES DOS TRANSPORTADORES (ABNT NBR 8011)
Para roletes triplos:
1.1. Cálculo da largura mínima da correia Bm
bmin = (125 + P) . a1 . f
45
para ρ < 20º ; f = 1
Para ρ = 25º ; f = 1,5
Para ρ = 30º ; f = 2
Se o produto for fino a equação não é válida
f = Fator função do ângulo de acomodação do material
P = porcentagem de blocos no material transportado (%)
a1 = maior dimensão dos blocos existentes
Sendo
f = | 1 | und | materiais de difícil acomodação ângulo de repouso de 45º
P = | 0.05 | %
a1 = | 6.5 | mm
Resultado
bmin = | 18.0628 | mm
1.2. Cálculo da área da secção transversal do transportador
| db = 0,055 . B + 22 (mm) |  |  |  | CSN | * K= | 1 |  |  |  | δ | K | K interpol
| onde B deve se colocado em mm | [9 empty] | 0 | 1 | 0
[11 empty] | 2 | 1 | 1
| bm = (B - 2.db)/1000 (m) | [9 empty] | 4 | 0.99 | 0
| onde B deve se colocado em m | [9 empty] | 6 | 0.98 | 0
[11 empty] | 8 | 0.97 | 0
| lc = l . 0,001 + 0,01 (m) | [9 empty] | 10 | 0.95 | 0
[11 empty] | 12 | 0.93 | 0
| bh = (bm - Ic).cosλ + Ic (m) | [9 empty] | 14 | 0.91 | 0
[11 empty] | 16 | 0.89 | 0
| S = (Ic + bh) . (bm - Ic) sinλ + ( π.ρ - sin2ρ) . ( bh )² | [6 empty] | (m²) |  |  | 18 | 0.85 | 0
| 4 720 8 sinρ | [9 empty] | 20 | 0.81 | 0
Onde: | [10 empty] | 21 | 0.78 | 0
| B = largura da correia, (mm) | [9 empty] | 22 | 0.76 | 0
| bm = largura da correia prenchida de material (m) | [9 empty] | 23 | 0.73 | 0
| bmin = Largura mínima da correia (mm) | [9 empty] | 24 | 0.71 | 0
| l = Comprimento do rolete (mm) | [9 empty] | 90 | 0.71 | 0
S = área de secção transversal do material na correia
δ = Grau de inclinação do transportador
λ = âgulo de inclinação do rolo
ψ = ângulo de repouso do material
ρ = ângulo de acomodação do material
db = distância padrão fornecida pela CSN
Sendo
B = | 30 | pol
B = | 762 | mm
bm = | 0.63418 | m
l = | 280 | mm
δ = | 0 | º
λ = | 35 | º
ψ = | 30 | º
ρ = | 13 | º
db = | 63.91 | mm
Ic = | 0.29 | mm
bh = | 0.57194 | m
Resultado
S = | 0.054984 | m²
1.3. Cálculo da capacidade volumétrica | [5 empty] | 1.4. Cálculo da capacidade de Projeto | [5 empty] | 1.5. Cálculo da capacidade menor Densidade
| Q = 3600 . S .η . V . γ (t/h) | [5 empty] | Q = 3600 . S .η . V . γ (t/h) | [5 empty] | Q = 3600 . S .η . V . γ (t/h)
| Q = Capacidade em (t/h) | [5 empty] | Q = Capacidade em (t/h) | [5 empty] | Q = Capacidade em (t/h)
| η = grau de enchimento | [5 empty] | η = grau de enchimento | [5 empty] | η = grau de enchimento
| γ = Peso especifico do material | [5 empty] | γ = Peso especifico do material | [5 empty] | γ = Peso especifico do material
Sendo: | [5 empty] | Sendo: | [5 empty] | Sendo:
V = | 1.08 | m/s |  |  |  | V = | 1.08 | m/s |  |  |  | V = | 1.08 | m/s
η = | 90 | % |  |  |  | η = | 100 | % |  |  |  | η = | 90 | %
γ = | 1 | t/m³ |  |  |  | γ = | 1.4 | t/m³ |  |  |  | γ = | 1.11 | t/m³
S = | 0.054984 | m² |  |  |  | S = | 0.054984 | m² |  |  |  | S = | 0.054984 | m²
Resposta | [5 empty] | Resposta | [5 empty] | Resposta
Q = | 192.4 | m³/h |  |  |  | Q = | 299.2889 | t/h |  | 1.4014 |  | Q = | 213.564 | t/h
2. MÉTODO CEMA
2.1. Cálculo da força necessária para acelerar o material (Fa)
Fa = Q . (V² - V²c)
3,6 . V
Fa = Força necessária para acelerar o material (kgf)
V = Velocidade da correia (m/s)
Q = Capacidade de carga (t/h)
Vc = componente da velocidade do material na direção do fluxo
Sendo
V = | 1.08 | m/s
Q = | 299.2889 | t/h
Vc = | 0 | m/s
resultado
Fa = | 89.7867 | Kgf
2.2. Cálculo das forças relativo a tremonhas (Fg)
Cs = γ . (1 - senø )
2,3 . (1+ senø )
Fg = 0,01488 . Cs . Lg . B² + 8,92 . Lg
Onde:
Fg = Força necessária para vencer o atrito do material com as guias laterais (Kgf):
Cs = Fator devido ao atrito do material com as guias tab. 1-21
Lg = Comprimento das guias laterais(m)
B = largura da correia (pol)
γ = densidade do material (t/m³)
ø = ângulo de repouso do material em (graus)
Sendo:
Cs = | 0.2029 | und | Moega | Sim/Não | Fator | sendo: sim = 1 e não = 0
Lg = | 1.5 | m |  | 0 | 20
B = | 30 | pol
γ = | 1.4 | t/m³
ø = | 30 | º
Resultado:
Fg = | 17.4558 | Kgf
2.3 Cálculo da Série de Roletes
Wm = 0,277 . Q
V
rr = V . 60
dr . π
Fr = [ j + (1 - j) . Sen2 λ ] . Wm . a + Wb . a + Wr
2 2 6 2
Cd = Fr . Sr
Wm = Peso de material por metro de transportador(Kg/m)
Wb = Peso da correia (Kgf/m)
Valores médio de peso de correia
Largura da correia |  | 16'' | 20'' | 24'' | 30'' | 36'' | 42'' | 48'' | 54'' | 60'' | 72'' | 84''
Tipo lona |  | 5.2 | 6.5 | 7.7 | 11.9 | 14.3 | 17.7 | 20.2 | 26.8 | 29.8 | 35.7 | 41.6
Q = Capacidade de carga (t/h)
Sr = Fator de segurança do rolamento tabela 1-13
Wr = Peso do rolo (Kgf) tab. 1-10
a = espaçamento entre roletes de carga (m)
λ = âgulo de inclinação do rolo
j = fator indicativo de porcentagem de material sobre o rolo tab. 1-09
dr = diametro do rolete
V = Velocidade da correia
rr =rotação do rolete
Fr = Força radial nos rolamentos (Kgf)
Cd = Capacidade de carga dinâmica
Sendo:
Q = | 299.2889 | t/h
V = | 1.08 | m/s
Wm = | 76.7621 | Kgf/m
dr = | 127 | mm
V = | 1.08 | m/s
rr = | 162.418 | rpm |  |  |  | Wm + Wb = | 91.0621
Sr = | 9.11 | und
Wb = | 14.3 | Kgf/m |  |  | C = A . B
Wr = | 9.1 | Kgf
a = | 1 | m |  |  | A = | 15 | Tabela 1-07
λ = | 35 | º |  |  | B = | 48 | Tabela 1-08
j = | 0.6 | und |  |  | C = | 720 | Ver grafico 1-02
Fr = | 32.7767 | Kgf
Resultado:
Cd = | 298.5955 | Kgf | roletes série 2025 ACD |  |  | Ver tab. 1-12
2929.2217
2.4. Cálculo da resistência a rotação do roletes (Kx)
Kx = 0,00068(Wm + Wb) + x
a
Kx = é a resistência a rotação dos roletes e ao escorregamento da correia sobre os mesmos
x = coeficiente em função dos diâmetros dos eixos e dos rolos dos roletes tab. 1-25
a = espaçamento entre roletes de carga (m)
Wm = Peso de material por metro de transportador(Kg/m)
Wb = Peso da correia (Kgf/m)
x = | 1.05 | und
a = | 1 | m
Wb = | 14.3 | Kgf/m
Resultado:
Kx = | 1.1119 | Kgf
2.5. Cálculo da tensão total de atrito dos acessórios (Ta)
Ta = Fg + Ft + Ftc + Ftm + Fd + F1 + Fa
Ta = tensão para vencer o atrito dos acessórios e para acelerar o material (Kgf)
Ft = força para flexionar a correia nos tambores tab. 1-22
Ftc = Força para movimentar tripers tab. 1-23
Ftm = Força necessária para movimentar os tambores do tripler Ftm = 22,7 kgf/tambor
Fd = Força necessária para vencer os desviadores tab. 1-24
F1 = Força necessária para vencer os raspadores e limpadores = (0,9 a 1,4).B (Kgf/pol)
sendo:
Ft = | 45.4 | und
Ftc = | 0 | und
Ftm = | 0 | kgf/tambor
Fd = | 3 | und
F1 = | 42 | Kgf/pol
Fa = | 89.7867 | Kgf
Fg = | 17.4558 | Kgf
Resultado
Ta = | 197.6425 | Kgf
2.6. Cálculo da tensão efetiva (Te)
Te = L . [ Kx + Ky . (Wm + Wb) + 0,015 . Wb] ± H . Wm + Ta
Onde:
Te = Tensão efetiva na correia
L = Comprimento do transportador
H = Altura de elevação ou descida
Wm = Peso de material "cálculo de tensões na correia" (Kg/m) pg 1.47 item 1
Kx = Resistência a rotação dos roletes tabela 1-25 (Kg/m)
Ky = Fator relativo às resistências à flexão da correia e do material
sobre os roletes ver tab. 1-26 e gráficos 1-08 a 1-12 (processo iterativo)
Sendo:
L = | 11.3 | m | 4.0597 | º
H = | 0.8 | m
Wm = | 76.7621 | Kgf/m | Wm + Wb = |  | 91.0621 | Kgf/m
Wb = | 14.3 | Kgf/m
Kx = | 1.1119 | Kgf/m
Ky = | 0.035 | Kgf
Ta = | 197.6425 | Kgf
Resultado
Te = | 310.0558 | Kgf
2.7. Cálculo da potência efetiva (Ne)
Ne = Te . V
75 η
Sendo:
η = | 0.95 | %
Te = | 310.0558 | Kgf
V = | 1.08 | m/s
Resultado:
Ne = | 4.6998 | cv |  | Carga no Motor |  | Cm= | 35.8151 | N.m
N= | 7.5 | cv Selecionado
fs motor | 1.5958 | s/unid
N= | 5.625 | Kw
3. CÁLCULO DAS TENSÕES MÉTODO FAÇO
3.1. Cálculo da tensão da flecha mínima
T0 = 4,17.(Wm+Wb).a para 3% de flecha
T0 = 6,25.(Wm+Wb).a para 2% de flecha
T0 = 12,5.(Wm+Wb).a para 1% de flecha
T0 = Tensão paragarantir a flecha mínima ou tensão mínima admissível (Kgf)
Sendo para 2%
Wm = | 76.7621 | Kgf/m
Wb = | 14.3 | Kgf/m
a = | 1 | m
Resultado:
T0 = | 569.1379 | Kgf
3.2. Cálculo do atrito nos roletes de retorno
Fr = 0,015 . L . Wb
Fr = Força de atrito nos roletes de retorno
Sendo
L = | 11.3 | m
Wb = | 14.3 | Kgf/m
Resultado
Fr = | 2.4239 | Kgf
3.3. Cálculo do fator de abraçamento do tambor
K = 1
(0,0174 .ø . µ)
e - 1
K = Fator de abraçamento da correia no tambor tab. 1-28
µ = coeficiente de atrito = 0,35 para tambores emborrachados
= 0,25 para tambores de aço
e = base de logaritimo neperiano = 2,71828
ø = ângulo de abraçamento do tambor
Sendo
µ = | 0.35 | und
ø = | 180 | º
Resultado:
K = | 0.33414
3.4. Cálculo das principais tensões do transportador
Para transportador horizontal ou em aclive
T1 = (1 + K) . Te
T1 = Te + T0 + H.Wb - Fr
T2 = K . Te
T2 = T0 + Fr - H.Wb
T3 = K . Te + Fr - H.Wb
T3 = T0
Pe = 2 . K .Te
onde:
T1 = Tensão máxima no tambor de acionamento (Kgf)
T2 = Tensão mínima no tambor de acionamento (kgf)
T3 = Tensão no tambor de retorno (kgf)
Pe = Peso do esticador por gravidade (kgf)
Sendo:
K = | 0.33414 | und
Te = | 310.0558 | Kgf
T0 = | 569.1379 | Kgf
H = | 0.8 | m
Wb = | 14.3 | Kgf/m
Fr = | 2.4239 | Kgf
[9 empty] | BASE MOTRIZ |  |  |  |  | BASE RETORNO
resposta | [8 empty] | PRED | 800 | Kgf
T1 = | 413.6574 | Kgf | [6 empty] | PBM | 1200 | Kgf |  |  | PBR | 500 | Kgf
T1 = | 888.2099 | Tensão máxima |  | Kgf |  |  |  |  | T2 = | 578.1541 | Kgf |  |  | Pe = | 207.2032 | Kgf
[9 empty] | T1 = | 888.2099 | Kgf |  |  | T3 = | 94.5855 | Kgf
resposta | [8 empty] | DRED = | 1.3
T2 = | 103.6016 | Kgf | [6 empty] | Dfx = | 1.2 |  |  |  | Dfx = | 1
T2 = | 578.1541 | Kgf | [6 empty] | Dtm = | 1 |  |  |  | Dtm = | 0.6
resposta
T3 = | 94.5855 | Kgf | [6 empty] | FZCD = | -366.591 | Kgf |  |  | FXAB = | 75.4472 | Kgf
T3 = | 569.1379 | Kgf | [6 empty] | FYC = | 159.8184 | Kgf |  |  | FYA = | -157.7539 | Kgf
[9 empty] | FYD = | -1059.8184 | Kgf |  |  | FYB= | 355.6573 | Kgf
resposta | [8 empty] | FYE = | -312.998 | Kgf
Pe = | 207.2032 | Kgf | Peso do esticador por gravidade | [5 empty] | FYF = | 139.0811 | Kgf
Curso = | 0.1695 | m
4. CÁLCULO DA SELEÇÃO DA CARCAÇA DA CORREIA (MERCURIO)
4.1. Cálculo do número mínimo de lonas (Nm)
Ut = T1
B
NL = Ut
Tu
Onde
Nm = | número mínimo de lonas
Ut = | Unidade de Tensão (kgf/cm)
B = | Largura da correia , em cm
T1 = | Tensão máxima
Tu = | Tensão admissivel unitária da lona, em kgf/cm.lona
NL = | Número de lonas selecionado
Ca = | Comprimento da correia aberta
Sendo
B = | 76.2 | cm
T1 = | 888.2099 | Kgf
Ut = | 11.6563 | Kgf/cm
Tu = | 22 | Kgf/cm.lona |  | CORREIA TRANSP. 30" 2PN2200, REVEST. 3/16"x1/16" AB DE REAÇÃO
Resultado
Nm = | 0.52983 | lonas |  | Calculo da Ciclagem |  |  | 0.17438
Seleção |  |  |  | espessura de cobertura |  |  | 5 | mm
NL = | 2 | lonas
Ca = | 25.7969 | m
4.2. Porcentagem da admissível da correia escolhida
%Tad = T1 . 100
Tu . B . NL
Sendo
T1 = | 888.2099 | Kgf
B = | 76.2 | cm
NL = | 2 | und
Tu = | 22 | Kgf/cm.nºlonas |  | Tensão admissÍvel |  | 32.8574 | kN
%Tad = | 26.4916 | % | Fs correia = |  | 3.7748
5. DIMENSIONAMENTO DO ACIONAMENTO
5.1. Cálculo da redução do redutor
rs = V . 60
D . π
R = Rm
rs
Onde:
D = Tambor motriz
V = Velocidade da correia
Rm = Rotação do motor
rs =rotação de saida redut.
R = Redução do redutor
sendo:
Dmin = | 0.22456 | m
D = | 0.381 | m | 1.6967 |  | Polia Menor |  | 5
V = | 1.08 | m/s |  |  | Polia Maior |  | 5
Rm = | 1750 | rpm
rs = | 54.1393 | rpm
resultado:
Redução R = | 1 | 32.324 |  |  | Redutor Selecionado |  |  | MOTORREDUTOR 1:32,32 - 5,6 kW, 4P, 60Hz, IP65
5.2. Dimensionamento dos eixos | [7 empty] | N07 3 1:32,4 BGA 112M 7,5HP 4P 60HZ , IP65, P1, B5/B14D, DISCO, SAÍDA LADO A (1), BRAÇO fs 1,59
Eixo motriz
P = (T1+T2)² + (Pt)²
Mf = P . a
2
Mt = N . 38 . D
v
Mi = (Fsf . Mf)2 + (Fst . Mt)2
d ≥ 3 16 . Mi
π . σadm
Eixo movido
P = (2.T0)² + (Pt)²
Mf = P.a
2
d ≥ 3 32 . Mf . Fsf
π . σadm
Onde:
L = distância entre mancais em cm
a2 = Distância entre centro do mancal e disco lateral (cm)
Pt = Peso aproximado do tambor Kgf
P = Carga radial máxima aplicada no eixo Kgf
π = 3,1415
σadm = 560 Kgf/cm2 para aço SAE 1045
N = Potência transmitida cv
D = Diâmetro do tambor cm
v = Velocidade da correia m/s
Mf = Momento fletor (Kgf.cm)
Mt = Momento torsor (Kgf.cm)
Mi = Momento momento ideal ou composto (Kgf.cm)
Fst = 1,0 = Fator de segurança do momento torsor
Fsf = 1,5 Fator de segurança do momento fletor serviço pesado
d = Diâmetro mínimo do eixo no cubo cm
5.2.1. Eixo acionamento
Sendo:
[10 empty] | Mancais |  |  | Tambor Motriz |  | Dimensionamento do corpo do tambor
L = | 126 | cm | [7 empty] | Ø | A
Pt = | 190 | Kgf | [7 empty] | 20 | 67
a2 = | 19.65 | cm | [7 empty] | 25 | 77 |  |  |  | s ≥ 2 Kc . ( 3. P . D )
P = | 1478.6221 | Kgf | [7 empty] | 30 | 82 |  |  |  | σ c
N = | 7.5 | cv | [7 empty] | 35 | 85
D = | 38.1 | cm | [7 empty] | 40 | 85 |  |  | s = | espessura do costado do tambor
v = | 1.08 | m/s | [7 empty] | 45 | 90 |  |  | T = | Tensão maxima da correia no corpo do tambor Kgf/cm
Fst = | 2 | und | [7 empty] | 50 | 95 |  |  | Kc = | função do ângulo de abraçamento 180° = 0,0292
Fsf = | 1.5 | und | [7 empty] | 55 | 105 |  |  | σ c = | tensão permitida na borda do corpo com fator de segurança 1,5 valor sw 560 Kgf/cm² para chapas soldadas de um lado
Mf = | 14527.4618 | Kgf.cm | [7 empty] | 60 | 110 |  |  | D = | diâmetro do corpo do tambor
Mt = | 10054.1667 | Kgf.cm | [7 empty] | 65 | 115
Mi = | 29651.3263 | Kgf.cm | [7 empty] | 70 | 120 |  |  | T = | 19.4045 | Kgf/cm |  | T = P / B
[10 empty] | 75 | 125 |  |  | Kc = | 0.0292 | fator adm
Resultado calculo 1: |  |  | calculo 2 | [6 empty] | 80 | 140 |  |  | σ c = | 560 | Kgf/cm²
d ≥ | 64.607 | mm | d ≥ | 106.544 | mm |  | Ø mancal | 90 | mm | 85 | 145 |  |  | D = | 38.1 | cm
Seleção | [9 empty] | 90 | 160
d = | 114.3 | mm | Eixo | 149.3932 | Kg |  |  |  |  | 100 | 175 |  |  | s = | 3.4007 | mm
[10 empty] | 110 | 185 |  |  | s = | 6 | mm
5.2.2. Eixo movido |  |  |  | 1820 | mm |  |  |  |  | 115 | 190
Sendo: | [9 empty] | 125 | 205 | [5 empty] | 1/4
a2 = | 19.65 | cm | [7 empty] | 135 | 180 |  |  |  | Y = E . B . R . S³
P = | 268.115 | Kg | [7 empty] | 140 | 190 |  |  |  | T
Fsf = | 2 | und | [7 empty] | 150 | 205
[10 empty] | 160 | 210 |  |  | s = | espessura do costado do tambor cm
Resultado calculo 1: |  |  | calculo 2 | [6 empty] | 170 | 220 |  |  | T = | Tensão maxima da correia no corpo do tambor Kgf/cm
d ≥ | 45.7618 | mm | d ≥ | 61.2582 | mm |  | Ø mancal | 55 | mm | 180 | 235 |  |  | B = | Lagura da correia cm
Seleção : | [9 empty] | 200 | 255 |  |  | C = | Distância entre discos laterais
d = | 63.5 | mm | Eixo | 34.2854 | Kg | 1353.3 | mm |  |  | 220 | 265 |  |  | E= | módulo de Young para aço, E = 2,1.106 Kgf/cm2
[10 empty] | 240 | 285
5.2.3. Eixo dos desviadores | [9 empty] | 260 | 295
[14 empty] | s = | 0.6 | cm
P = | 309.3978 | Kg | [11 empty] | B = | 76.2 | cm
[14 empty] | R= | 19.05 | cm
ed= | 50.8443 | [5 empty] | Ø mancal | 50 | mm
Seleção : | [13 empty] | Y = | 76.323 |  | C = | 38.1 | cm
ed= | 69.85 |  | E. desv. | 44.5508 | Kg | 1453.3 | mm
se Y < C é necessário disco int
5.2.4. Eixo do esticador
P = | 18.0323 | Kg |  |  |  |  | Ø mancal | 55 | mm
ed= | 63.5 |  | E. estic. | 34.2854 | Kg | 1353.3 | mm
5.2.5. Cálculo da flecha máxima
onde
f = | flecha máxima em cm
P = | carga radial resultante no eixo Kgf
Ks = | coeficinte de serviço
L = | distância entre mancais em cm
C = | distância entre discos em cm
d = | diâmetro do eixo entre discos em cm
E = | módulo de Young para aço, E = 2,1.106 Kgf/cm2
De = | diâmetro externo da camisa do eixo
Di = | diâmetro interno da camisa do eixo
et = | Espessura da parede do tubo
[17 empty] | Ângulo de abraçamento | Kc
Eixo de acionamento | [7 empty] | Dimensão do tambor Motriz |  |  |  |  | Tambor |  |  |  | 0 | 0
[7 empty] | l = | 0.87 | m compr. tambor |  |  |  | B ( " ) | l (mm) |  |  | 20 | 0.0685
D= | 38.1 | cm |  |  |  |  | D= | 0.381 | m Ø tambor |  |  |  | 16 | 510 |  |  | 40 | 0.1097
et = | 1.031 | cm |  |  |  | calculado | S = | 0.0026357 | m esp mínima tambor |  |  |  | 20 | 610 |  |  | 60 | 0.127
De = | 17.062 | cm |  |  |  | selecionado | etx = | 0.00635 | m esp tambor |  |  |  | 24 | 710 |  |  | 80 | 0.1249
Di = | 13.716 | cm | calculado |  |  |  | eti = | 0.01031 | m espessura tubo int. |  |  |  | 30 | 870 |  |  | 100 | 0.1092
Di = | 15 | cm | selecionado |  |  |  | cti= | 0.72837 | m compr. tubo int. |  |  |  | 36 | 1020 |  |  | 120 | 0.1006
P = | 1478.6221 | Kgf |  |  |  |  | Dde= | 0.3683 | m Ødisco |  |  |  | 42 | 1170 |  |  | 140 | 0.081
Ks = | 1.5 | s/und |  |  |  |  | de = | 0.17062 | m ødisco |  |  |  | 48 | 1370 |  |  | 160 | 0.0551
L = | 126 | cm |  |  |  |  | ed = | 0.00635 | m esp disco |  |  |  | 54 | 1530 |  |  | 180 | 0.0292
C = | 86.7 | cm |  |  |  |  | dbe= | 0.25593 | m Øbucha |  |  |  | 60 | 1680 |  |  | 200 | 0.0551
d = | 11.43 | cm |  |  |  |  | eb= | 0.070815 | m espessura bucha |  |  |  | 72 | 1990 |  |  | 240 | 0.1006
E = | 2100000 | Kgf/cm² |  | f < L |  |  | cb= | 0.084978 | m compr. bucha
2000
[7 empty] | tubo int. | 30.2551 | Kg
Jt = | 110080.5573 | cm^4 |  |  |  |  | tambor | 52.0171 | Kg
[6 empty] | 2 | buchas | 55.9926 | Kg
f = | 0.047563 | cm | < | 0.063 | cm | 2 | discos | 8.5008 | Kg
d = | 106.544 | mm |  |  |  |  | TAMBOR | 146.7655 | Kg
Se C > Y, serão necessários discos internos
C = | 86.7 | cm |  | Y = | 90.4602 | cm | Nº discos | 2
Eixo de retorno | [12 empty] | Eixo desviador
[8 empty] | Dimensão do tambor Retorno | [9 empty] | Dimensão do tambor Desviador
et = | 0.818 | cm |  |  |  |  | l = | 0.87 | m compr. tambor |  |  | et = | 0.818 | cm |  |  | l = | 0.87 | m compr. tambor
De = | 9.636 | cm |  |  |  |  | D= | 0.22456 | m Ø tambor |  |  | De = | 21.91 | cm |  |  | D= | 0.18638 | m Ø tambor
Di = | 7.62 | cm | calculado |  |  |  | S = | 0.0016198 | m esp mínima tambor |  |  | Di = | 8.382 | cm | calculado |  | S = | 0.0031882 | m esp mínima tambor
Di = | 8 | cm | selecionado |  |  |  | etx = | 0.00476 | m esp tambor |  |  | Di = | 20.274 | cm | selecionado |  | etx = | 0.00635 | m esp tambor
P = | 268.115 | Kgf |  |  |  |  | eti = | 0.00818 | m expessura tubo int. | [7 empty] | eti = | 0.00818 | m expessura tubo int.
Ks = | 1.5 | s/und |  |  |  |  | cti= | 0.78896 | m compr. tubo int. | [7 empty] | cti= | 0.59219 | m compr. tubo int.
L = | 119.7 | cm |  |  |  |  | Dde= | 0.21504 | m Ødisco | [7 empty] | Dde= | 0.17368 | m Ødisco
C = | 86.7 | cm |  |  |  |  | de = | 0.09636 | m ødisco | [7 empty] | de = | 0.2191 | m ødisco
d = | 6.35 | cm |  |  |  |  | ed = | 0.00476 | m esp disco | [7 empty] | ed = | 0.00635 | m esp disco
E = | 2100000 | Kgf/cm² |  | f < L |  |  | dbe= | 0.14454 | m Øbucha | [7 empty] | dbe= | 0.32865 | m Øbucha
|  |  |  | 1500 |  |  | eb= | 0.04052 | m espessura bucha | [7 empty] | eb= | 0.1389 | m expessura bucha
[7 empty] | cb= | 0.048624 | m compr. bucha | [7 empty] | cb= | 0.16668 | m compr. bucha
f = | 0.069116 | cm | < | 0.0798 | cm |  | tubo int. | 14.3023 | Kg | [7 empty] | tubo int. | 25.6781 | Kg
[7 empty] | tambor | 22.8758 | Kg | [7 empty] | tambor | 24.9961 | Kg
d = | 61.2582 | mm |  |  |  | 2 | buchas | 10.3013 | Kg | [6 empty] | 2 | buchas | 220.8187 | Kg
[6 empty] | 3 | discos | 3.3157 | Kg | [6 empty] | 3 | discos | -2.1352 | Kg
[7 empty] | TAMBOR | 50.7952 | Kg | [7 empty] | TAMBOR | 269.3577 | Kg
| Se C > Y, serão necessários discos internos | [11 empty] | Se C > Y, serão necessários discos internos
C = | 86.7 | cm | Y = | 63.8533 | cm |  | Nº discos | 3 |  |  |  | C = | 86.7 | cm | Y = | 75.6533 | cm |  | Nº discos | 3
5.3. Seleção de anel de fixação e bucha expansiva
5.3.1. Formula:
Mt = C x N x Fs
n
Onde:
C = constante com valor 7030 para cv e 9550 para kW
N = Potência da máquina motora
n = Rotação do eixo em rpm
Fs = Fator de serviço = 4 a 6 vezes
Mt = Momento transmitido
Ma = Momento máximo transmitido (tabelado)
Dex = Diâmetro externo do anel de fixação selecionado
P1 = pressão superficial no cubo
f = coeficiente de montagem (0,6 ou 0,8 ou 1)
Cm = coeficiente dado pelo material, montagem e pressão
DC = Diâmetro externo mínimo do cubo da bucha
eb = espessura da bucha
Ma > Mt
Resultado
5.3.2. Bucha expansiva do eixo motriz
| C = | 7030 | und
| Fs = | 4 | und
| N = | 7.5 | cv
| n = | 54.1393 | rpm
resultado | Mt = | 3895.5036 | Nm
Selecionar anel de fixação no catálogo com diâmetro interno igual ou menor que o diâmetro do eixo e que o torque máximo seja maior que o torque transmitido calculado.
Seleção: | Anel de fixação ATI COMFS220X285
| d = | 114.3 | mm | [19 empty] | Equivalente | Material | Resistência a tração
| Ma = | 11209 | Nm | (catálogo) | [17 empty] | 150 G20 | ISO JL 200 | Ferro fundido cinzento | 200Mpa
| Din = | 95 | mm | (catálogo) | [17 empty] | 180 G25 | ISO JL 250 | Ferro fundido cinzento | 250Mpa
| Dex = | 135 | mm | (catálogo) | [17 empty] | 200 G30 | ISO JL 300 | Ferro fundido cinzento | 300Mpa
| P1 = | 129 | N/mm² | (catálogo) | [17 empty] | 220 Fe37 | EN Fe37-3FN | Aço | 370MPa
| f = | 0.6 | - | (desenho) | [17 empty] | 250 C22 | SAE1020 | Aço | 410MPa
| Cm = | 1.38 | - | (tabela) | [17 empty] | 270 C35 | SAE1035 | Aço | 500MPa
[22 empty] | 300 C40 | SAE1040 | Aço | 570MPa
resultado | DC = | 186.3 | mm | Diâmetro externo mínimo da bucha do tambor | [17 empty] | 350 C45 | SAE1045 | Aço | 620MPa
selecionado | DC = | 190 | mm | Diâmetro externo da bucha do tambor | [17 empty] | 400 C45 | SAE1045 | Aço
| eb = | 27.5 | mm | Espessura da bucha do tambor
Seleção: | Bucha expansiva Ø390xØ285 aço AISI 1020
5.3.3. Bucha expansiva do eixo de retorno
| d = | 63.5 | mm
| Din = | 55 | mm | (catálogo)
| Dex = | 85 | mm | (catálogo)
| P1 = | 135 | N/mm² | (catálogo)
| f = | 0.6 | -
| Cm = | 1.4 | -
Selecionar anel de fixação no catálogo com diâmetro igual ou menor que o do eixo.
Seleção: | Anel de fixação ATI A04 MT1301150
resultado | DC = | 119 | mm
selecionado | DC = | 120 | mm | Diâmetro externo da bucha do tambor
| eb = | 17.5 | mm | Espessura da bucha do tambor
Seleção: | Bucha expansiva Ø280xØ200 aço AISI 1020
5.3.4. Bucha expansiva dos eixos desviadores
| d = | 69.85 | mm
| Din = | 120 | mm | (catálogo)
| Dex = | 165 | mm | (catálogo)
| P1 = | 88 | N/mm² | (catálogo)
| f = | 0.6 | -
| Cm = | 1.24 | -
Selecionar anel de fixação no catálogo com diâmetro igual ou menor que o do eixo.
Seleção: | Anel de fixação ATI A06 MT1302120
resultado | DC = | 204.6 | mm
selecionado | DC = | 205 | mm | Diâmetro externo da bucha do tambor
| eb = | 20 | mm | Espessura da bucha do tambor
Seleção: | Bucha expansiva Ø205xØ165 aço AISI 1020
5.4. Cálculo das tensões nos discos laterais
MO = P . (L-C) |  |  | Md = MO
4 |  |  |  | 1 + 2 . K1 . J
C . t³
σ = K1 . Md |  | σ1 = 2 . L1 . Md |  |  | σ2 = P |  |  | τ = D . (T1 - T2)
E . t³ |  |  | D . t² |  |  | 2 . D1 . T |  |  | π . D2² . T
σtm = (σ1 + σ2)² + 4 .τ ² |  |  |  | σtr = σ1 + σ2
Onde:
MO = | momento fletor devido às reações nos mancais (kgf.cm)
P = | resultante radial atuando sobre o eixo (kgf) | [9 empty] | D2/D | 0.65639 |  | D2/D | K1 | L1 | K1 interpol | K1 interpol
L = | distância entre mancais (cm) | [12 empty] | 0.2 | 0.596 | 4.408 | 0 | 0
C = | distância entre discos (cm) | [12 empty] | 0.25 | 0.438 | 3.37 | 0 | 0
Md = | parcela do momento fletor que passa para o cubo e para o disco (kgf.cm) | [12 empty] | 0.3 | 0.321 | 2.658 | 0 | 0
K1 = | fator tabelado em função de D2/D - Tabela 1-32 | [12 empty] | 0.35 | 0.232 | 2.13 | 0 | 0
J = | Momento de inércia do eixo na seção entre cubos (cm4) | [12 empty] | 0.4 | 0.167 | 1.729 | 0 | 0
t = | espessura do disco (cm) | [12 empty] | 0.45 | 0.119 | 1.403 | 0 | 0
L1 = | fator tabelado em função de D2/D - tabela 1-32 | [12 empty] | 0.5 | 0.081 | 1.146 | 0 | 0
σ1 = | tensão no disco lateral devido a deflexão | [12 empty] | 0.6 | 0.035 | 0.749 | 0 | 0
σ2 = | tensão devido a compressão | [12 empty] | 0.7 | 0.013 | 0.471 | 0.022594 | 0.59224
τ = | tensão de cisalhamento | [12 empty] | 0.8 | 0.003 | 0.262 | 0 | 0
σtm = | tensão somatória no disco lateral do rolo motriz
σtr = | tensão somatória no disco lateral do rolo de retorno
Rolo motriz | [5 empty] | Rolo de retorno |  |  |  |  | Rolo desviadores do esticador |  |  |  |  | Rolo esticador |  |  |  |  | Rolo desviadores do triper
MO = | 14527.4618 | kgf.cm |  |  | MO = | 2211.9486 | kgf.cm |  |  | MO = | 2552.532 | kgf.cm |  |  | MO = | 148.7665 | kgf.cm |  | MO = | 0 | kgf.cm
D2/D = | 0.5336 | - |  |  | D2/D = | 0.57179 | - |  |  | D2/D = | 1.1769 | - |  |  | D2/D = | 0.57179 | - |  | D2/D = | #DIV/0! | -
K1 = | 0.043806 | Tabela 1-32 |  |  | K1 = | 0.022594 | Tabela 1-32 |  |  | K1 = | 0.07075 | Tabela 1-32 |  |  | K1 = | 0.022594 | Tabela 1-32 |  | K1 = | 0.02635 | Tabela 1-32
L1 = | 0.825 | Tabela 1-32 |  |  | L1 = | 0.59224 | Tabela 1-32 |  |  | L1 = | 1.0575 | Tabela 1-32 |  |  | L1 = | 0.59224 | Tabela 1-32 |  | L1 = | 0.688 | Tabela 1-32
J = | 2512.7438 | cm4 |  |  | J = | 301.9606 | cm4 |  |  | J = | 3135.5466 | cm4 |  |  | J = | 301.9606 | cm4 |  | J = | 0 | cm4
Md = | 1330.7437 | kgf.cm |  |  | Md = | 899.4358 | kgf.cm |  |  | Md = | 121.6293 | kgf.cm |  |  | Md = | 60.4923 | kgf.cm |  | Md = | #DIV/0! | kgf.cm
σ1 = | 142.9239 | kgf/cm² |  |  | σ1 = | 209.3894 | kgf.cm |  |  | σ1 = | 34.229 | kgf.cm |  |  | σ1 = | 14.0827 | kgf.cm |  | σ1 = | #DIV/0! | kgf.cm
σ2 = | 68.2376 | kgf/cm² |  |  | σ2 = | 29.2272 | kgf.cm |  |  | σ2 = | 9.6355 | kgf.cm |  |  | σ2 = | 29.2272 | kgf.cm |  | σ2 = | #DIV/0! | kgf.cm
τ = | 9.0406 | kgf/cm² |  |  | σtr = | 238.6167 | kgf.cm |  |  | σtr = | 43.8645 | kgf.cm |  |  | σtr = | 43.3099 | kgf.cm |  | σtr = | #DIV/0! | kgf.cm
σtm = | 211.9342 | kgf/cm²
| σadm > σtm |  | σadm > σtr
Para discos laterais:
| σadm = | 420kgf/cm² |  | para SAE 1020 ou A-36
| σadm = | 560kgf/cm² |  | para SAE 1040 OU ASTM 285
5.4.1. Cálculo das tensões nas camisas do eixo
W= | módulo de resistência do conjunto (eixo+tubo)
σt = | tensão na camisa do eixo
Rolo motriz |  |  |  |  | Rolo de retorno |  |  |  |  | Rolo desviadores |  |  |  |  | Rolo esticador |  |  |  | Rolo desviadores
W= | 294.5427 | cm4 |  | W= | 62.6734 | cm4 |  |  | W= | 286.2206 | cm4 |  |  | W= | 62.6734 | cm4 |  | W= | #DIV/0! | cm4
σt = | 94.1262 | kgf/cm² |  | σt = | 69.7109 | kgf/cm² |  |  | σt = | 20.8162 | kgf/cm² |  |  | σt = | 4.6885 | kgf/cm² |  | σt = | #DIV/0! | kgf/cm²
| σadm > σt |  | σadm = | 560kgf/cm²
5.5. Cálculo da seleção dos acoplamentos:
5.5.1. Formula:
Meq = C x N x Fs
n
Onde:
C = constante com valor 7030 para cv e 9550 para kW
N = Potência da máquina motora
n = Rotação do eixo em rpm
Fs = Fator de serviço = 1,5
Meq = Momento equivalente;
Momento máximo do acoplamento > Meq
Resultado
5.5.2. Acoplamento de alta:
C = | 7030 | und
Fs = | 1.5 | und
N = | 7.5 | cv
n = | 1750 | rpm
Resultado: | Meq = | 45.1929 | Nm
Seleção : | Acoplamento TV 562 |  |  | Weg Cestari
5.5.3. Acoplamento de Baixa:
C = | 7030 | und
Fs = | 1.5 | und
N = | 7.5 | cv
n = | 54.1393 | rpm
Resultado: | Meq = | 1460.8139 | Nm
Seleção : | Acoplamento NVD 110 FF 1000 Nm
5.6. Cálculo da seleção dos contra-recuos
5.6.1. Formula:
Meq = C x N x Fs
n
Onde:
C = constante com valor 716,2 para cv
N = Potência da máquina motora
n = Rotação do eixo em rpm
Fs = Fator de serviço = 1,5
Meq = Momento equivalente;
Momento máximo do acoplamento > Meq
Resultado
5.6.2. Contra-recuo de alta:
C = | 716.2 | und
Fs = | 1.5 | und
N = | 7.5 | cv
n = | 1800 | rpm
Resultado: | Meq = | 4.4763 | Nm
Seleção : | BSD-260-4-000
5.6.3. Contra-recuo de Baixa:
C = | 716.2 | und
Fs = | 1.5 | und
N = | 7.5 | cv
n = | 54.1393 | rpm
Resultado: | Meq = | 148.8243 | Nm
Seleção :
5.7. Seleção do tamanho do rolamento
Utilizando fórmula de vida segundo norma ISO
5.7.1. Formula para rolamentos que trabalham a uma velocidade constante
| L10h = 1000.000 |  | C ³
|  | 60 . n | P
isolando C:
C = P. 3 60 . n . L10h
1000.000
onde:
L10h = | vida nominal em horas de trabalho
n = | rotação do eixo em rpm
P = | Carga axial no eixo dividida por 2 em (N) item 5.2
C = | capacidade de carga dinâmica característica do rolamento (N)
5.7.2. Mancais do eixo motriz
| L10h = | 50000 | horas
| n = | 54.1393 | rpm
| P = | 7245.2481 | N
resultado
| C = | 39530.4117 | N
5.7.3. Mancais do eixo movido
| L10h = | 50000 | horas
| n = | 54.1393 | rpm
| P = | 1313.7634 | N
resultado
| C = | 7167.9545 | N
Dados a serem inseridos
Cálculos ou dados anteriores
Catálogo "Componentes para Transmissão - Vol. 2" da ATI

## 110 - EL- 003
CÁLCULO DE ELEVADORES
ELEVADOR: EL 01 DESCARGA
1. CÁLCULO DA CAPACIDADE DO ELEVADOR
[16 empty] | Fator de Perfil | Largura da caneca | Projeção da caneca | Altura da caneca | cap. litros 75% da caneca | cap. litros 100% da caneca | Passo da caneca | Largura pol da Correia | Largura Tambor | Capacid. a 1,25m/s | Capacid. a 1,5m/s | Capacid. a 1,7m/s | Folga L caixa | Folga F caixa | Largura da Caixa | Profundid. da Caixa
| Q = 360 . V . n . v . CF1 . CF2 . γ | [12 empty] | 0.82362 | 0.858 | 0.70667 | 150 | 100 | 110 | 0.795 | 1.06 | 250 | 8 | 260 | 14.17 | 17 | 19.3 | 40 | 55 | 0 | 0
|  | e | [11 empty] | 0.82558 | 1.3162 | 1.0867 | 200 | 125 | 135 | 1.63 | 2.1733 | 275 | 10 | 320 | 35 | 42 | 47.6 | 45 | 70 | 0 | 0
[14 empty] | 0.82999 | 1.8135 | 1.5052 | 225 | 150 | 155 | 2.54 | 3.3867 | 300 | 11 | 350 | 45.83 | 55 | 62.3 | 45 | 80 | 0 | 0
Onde: | [13 empty] | 0.83228 | 1.8135 | 1.5093 | 250 | 150 | 155 | 2.83 | 3.7733 | 300 | 12 | 380 | 50.83 | 61 | 69.1 | 45 | 80 | 0 | 0
Q = | Capacidade t/h | [12 empty] | 0.83081 | 1.8135 | 1.5067 | 300 | 150 | 155 | 3.39 | 4.52 | 300 | 14 | 440 | 52.5 | 71.4 | 80.9 | 45 | 80 | 0 | 0
V = | Volume da caneca (L) utilizar tabelas de referência | [12 empty] | 0.83209 | 2.457 | 2.0444 | 300 | 175 | 180 | 4.6 | 6.1333 | 350 | 14 | 440 | 68.33 | 82 | 92.9 | 45 | 95 | 0 | 0
n = | Numero de fileiras de canecas (und) | [12 empty] | 0.83431 | 2.457 | 2.0499 | 350 | 175 | 180 | 5.381 | 7.1747 | 350 | 16 | 500 | 83.33 | 100 | 113.3 | 56.5 | 120 | 520 | 1180
v = | Velocidade da correia ou corrente (m/s) | [12 empty] | 0.83493 | 3.276 | 2.7352 | 350 | 200 | 210 | 7.18 | 9.5733 | 400 | 16 | 500 | 95 | 114 | 129.2 | 50 | 115 | 0 | 0
CF1 = | Coeficiente de enchimento - Maximo 1,0 (adm) | [12 empty] | 0.83232 | 3.276 | 2.7267 | 400 | 200 | 210 | 8.18 | 10.9067 | 400 | 18 | 550 | 107.5 | 129 | 146.2 | 50 | 115 | 0 | 0
CF2 = | Coeficiente homogeneidade de carga - 1,0 - 0,75 (adm) | [12 empty] | 0.83299 | 3.276 | 2.7289 | 450 | 200 | 210 | 9.21 | 12.28 | 400 | 20 | 600 | 123.33 | 148 | 167.7 | 60 | 115 | 0 | 0
γ = | peso especifico do material (t/m³) | [12 empty] | 0.83354 | 3.276 | 2.7307 | 500 | 200 | 210 | 10.24 | 13.6533 | 400 | 22 | 650 | 135.83 | 163 | 184.7 | 60 | 115 | 0 | 0
e = | Passo das canecas (mm) | [12 empty] | 0.83324 | 3.276 | 2.7297 | 550 | 200 | 210 | 11.26 | 15.0133 | 400 | 24 | 700 | 152 | 182 | 206.86 | 60 | 115 | 0 | 0
[14 empty] | 0.8334 | 4.3953 | 3.663 | 550 | 230 | 245 | 15.11 | 20.1467 | 450 | 24 | 700 | 170 | 181 | 231.6 | 60 | 140 | 0 | 0
[14 empty] | 0.83119 | 4.3953 | 3.6533 | 600 | 230 | 245 | 16.44 | 21.92 | 450 | 26 | 760 | 170 | 197 | 231.6 | 60 | 140 | 0 | 0
| Capacidade em m³/h |  |  |  |  | 1.4. Cálculo da capacidade de Projeto |  |  |  |  | Capacidade em t/h para densidade média |  |  | 0.83454 | 5.07 | 4.2311 | 450 | 250 | 260 | 14.28 | 19.04 | 500 | 20 | 600 | 155 | 186 | 210.8 | 60 | 150 | 0 | 0
Sendo | [6 empty] | Sendo |  |  |  | Sendo |  |  | 0.83524 | 5.07 | 4.2347 | 500 | 250 | 260 | 15.88 | 21.1733 | 500 | 22 | 650 | 165 | 198 | 224.4 | 60 | 150 | 0 | 0
V = | 7.17 | L | 349.7723 | Largura da caneca em mm |  |  | V = | 7.17 | L |  | V = | 7.17 | L | 0.83542 | 5.07 | 4.2356 | 600 | 250 | 260 | 19.06 | 25.4133 | 500 | 26 | 760 | 205.83 | 247 | 279.9 | 70 | 160 | 0 | 0
n = | 1 | und | 5.3775 | Capacidade em litros a 75% |  |  | n = | 1 | und |  | n = | 1 | und | 0.83548 | 5.07 | 4.2359 | 650 | 250 | 260 | 20.65 | 27.5333 | 500 | 28 | 810 | 222.5 | 267 | 302.6 | 70 | 160 | 0 | 0
v = | 1.4 | m/s | 2.0499 | Fator do perfil da caneca |  |  | v = | 1.4 | m/s |  | v = | 1.4 | m/s | 0.83554 | 5.07 | 4.2362 | 700 | 250 | 260 | 22.24 | 29.6533 | 500 | 30 | 860 | 240 | 288 | 326.4 | 70 | 160 | 0 | 0
CF1 = | 75% | adm |  |  |  |  | CF1 = | 100% | adm |  | CF1 = | 75% | adm | 0.69829 | 7.4256 | 5.1852 | 810 | 280 | 340 | 31.5 | 42 | 410 | 34 | 860 | 254 | 310 | 345.7 | 80 | 210 | 0 | 0
CF2 = | 100% | adm |  |  |  |  | CF2 = | 100% | adm |  | CF2 = | 100% | adm | 0.8027 | 5.8968 | 4.7333 | 750 | 270 | 280 | 26.625 | 35.5 | 550 | 32 | 920 | 272.5 | 327 | 370.6 | 80 | 180 | 0 | 0
γ = | 1 | t/m³ |  |  |  |  | γ = | 1.5 | t/m³ |  | γ = | 1.1 | t/m³ | 0.835 | 5.8968 | 4.9238 | 700 | 270 | 280 | 25.85 | 34.4667 | 470 | 30 | 920 | 272.5 | 327 | 370.6 | 80 | 180 | 0 | 0
e = | 350 | mm | 2.0468 | e/ac |  |  | e = | 350 | mm |  | e = | 350 | mm | 0.71445 | 3.0011 | 2.1441 | 347 | 225 | 171 | 5.58 | 7.44 | 240 | 16 | 500 |  |  |  | 46.5 | 110 | 0 | 0
Resultado | [6 empty] | Resultado |  |  |  | Resultado
Q = | 77.436 | m³/h |  |  |  |  | Q = | 154.872 | t/h | 1.8182 | Q = | 85.1796 | t/h
2. CÁLCULO DAS TENSÔES
2.1. Cálculo do Peso por Metro de Material
Pm = 1000 .n . γ . V
e
Onde:
Pm = | Peso por metro de matrial elevado Kg/m
γ = | peso especifico do material (t/m³)
V = | Volume da caneca a 75% (L)
e = | Passo das canecas (mm)
Sendo: |  |  | Sendo:
γ = | 1.1 | t/m³ | γ = | 1.5 | t/m³
V = | 5.3775 | L | V = | 7.17 | L | a 100%
e = | 350 | mm | e = | 350 | mm
Resposta: |  |  | Resposta:
Pm = | 16.9007 | Kg/m | Pm = | 30.7286 | Kg/m | de Projeto
2.2. Cálculo comprimeto da Correia ou Corrente Aberta
Ca = π . D +2.H
Onde:
Ca = | Correia/Corrente aberta (m)
π = | 3.1415
H = | Distancia C/C (m)
D = | Diametro do tambor (m)
Sendo:
H = | 10 | m
D = | 0.55 | m
Resultado:
Ca = | 21.7278 | und
2.3. Cálculo do número de canecas
N1 = 1000 . Ca . n
e
Onde:
N1 = | número de canecas
Ca = | Comprimento da correia aberta m
n = | Numero de fileiras de canecas (und)
e = | Passo das canecas (mm)
Sendo:
Ca = | 21.7278 | m
n = | 1 | und
e = | 350 | mm
Resultado:
N1 = | 62.0795 | und | 62.1 | canecas
2.4. Cálculo da Tensão Estática
Tp = p . N1 + pc . Ca + p1 . N1
|  | 2 | 4
Onde:
Tp = | Tensão estática Kgf
p = | peso das canecas Kg
N1 = | número de canecas und
pc = | Peso da correia Kg/m
Ca = | Comprimento da correia aberta m
p1 = | Peso do material contido na caneca (enchimento 100%) (Kg)
Sendo:
p = | 3 | Kg
N1 = | 62.0795 | und
pc = | 7.1888 | Kg/m
Ca = | 21.7278 | m
p1 = | 10.755 | Kg
Resultado:
Tp = | 338.1341 | Kgf
2.5. Cálculo da Tensão Efetiva
| Te = Pm.(H + Ho) |  | (a) em função da carga
| Te = (pc + p1) . ( N ) .(H + Ho) |  |  | (b) em função do número de canecas
|  | 2 | H
Onde:
Te = | Tensão efetiva Kgf
Pm = | Peso por metro de matrial elevado Kg/m
H = | Distancia C/C (m)
Ho = | altura de compensação dos efeito de carga e
das forças de atritos nos tambores
Ho = 7 m centrifugos, e Ho = 2 m continuos
p1 = | Peso do material contido na caneca (enchimento 100%) (Kg)
N = | número de canecas
Sendo:
Pm = | 30.7286 | Kg/m
H = | 10 | m
Ho = | 7 | m
p1 = | 10.755 | Kg
pc = | 7.1888 | Kg
N = | 62.0795 | und
Resultado:
Te = | 522.3857 | Kqf | (a)
Te = | 908.0244 | Kqf | (b)
2.6. Cálculo da Tensão Máxima
Tm = (1+k)*Te
Onde
Tm = | Tensão máxima Kgf
Te = | Tensão efetiva de maior valor Kgf
k = | Fator de acionamento tabela nº 47
Para esticador manual com tambor revestido k = 0,85 adm
Para esticador manual com engrenagem k = 0,9 adm
Sendo:
Te = | 908.0244 | Kqf
k = | 0.9 | adm
Resultado:
Tm = | 1725.2464 | Kqf |  | 17252.4642 | 17.2525 | 86.2623
2.7. Cálculo do fator de abraçamento do tambor
K = 1
(0,0174 .ø . µ)
e - 1
K = Fator de abraçamento da correia no tambor tab. 1-28
µ = coeficiente de atrito = 0,35 para tambores emborrachados
= 0,25 para tambores de aço
e = base de logaritimo neperiano = 2,71828
ø = ângulo de abraçamento do tambor
Sendo
µ = | 0.35 | und
ø = | 180 | º
Resultado:
K = | 0.33414
2.8. Cálculo do Peso do esticador por gravidade
Pe = K .Te
resposta
Pe = | 303.4061 | Kgf
Curso = | 0.15 | m
3. CÁLCULO DA SELEÇÃO DA CARCAÇA DA CORREIA
3.1. Cálculo do número mínimo de lonas (Nm)
| Ut = Tm |  | Nm = Ut
| B |  | Tu
Onde
Nm = | número mínimo de lonas
Ut = | Unidade de Tensão (kgf/cm)
B = | Largura da correia , em cm
Tm = | Tensão máxima
Tu = | Tensão admissivel unitária da lona, em kgf/cm.lona
NL = | Número de lonas selecionado
Sendo
Tm = | 1725.2464 | Kgf
B = | 40.64 | cm
T1 = | 1725.2464 | Kgf
Tu = | 33 | Kgf/cm.lona
Resultado
Ut = | 42.4519 | Kgf/cm
Nm = | 1.2864 | lonas
Seleção
NL = | 3 | lonas |  |  | CORREIA ELEVADORA 3PN2000, REVEST. 1/8"x1/8" AB DE REAÇÃO
cb = | 3.2 | mm
pc = | 7.1888 | Kgf/m
3.2. Porcentagem da admissível da correia escolhida
%Tad = T1 . 100
Tu . B . NL
Sendo
T1 = | 1725.2464 | Kgf
B = | 40.64 | cm
NL = | 3 | und
Tu = | 33 | Kgf/cm.nºlonas
%Tad = | 42.8807 | %
4. DIMENSIONAMENTO DOS EIXOS
4.1. Formulas para o Eixo motriz
P = Tm + Pt
Mf = P . a
2
Mt = N . 38 . D
v
Mi = (Fsf . Mf)2 + (Fst . Mt)2
d ≥ 3 16 . Mi
π . σadm
4.2 Formulas para o Eixo movido
P = Tp/2
Mf = P.a
2
d ≥ 3 32 . Mf . Fsf
π . σadm
Onde:
a2 = Distância entre centro do mancal e disco lateral (cm)
Pt = Peso aproximado do tambor Kgf
P = Carga axial máxima aplicada no eixo Kgf
π = 3,1415
σadm = 560 Kgf/cm2 para aço SAE 1045 com chaveta
N = Potência transmitida cv
D = Diâmetro do tambor cm
v = Velocidade da correia m/s
Mf = Momento fletor (Kgf.cm)
Mt = Momento torsor (Kgf.cm)
Mi = Momento momento ideal ou composto (Kgf.cm)
Fst = 1,2 = Fator de segurança do momento torsor
Fsf = 2 Fator de segurança do momento fletor serviço pesado
d = Diâmetro mínimo do eixo no cubo cm
4.3. Cálculos p/ Eixo motriz | [9 empty] | Mancais
Sendo: | [9 empty] | Ø | A
[10 empty] | 20 | 67 | 47
Pt = | 120 | Kgf | [7 empty] | 25 | 77 | 52
a2 = | 13.65 | cm | [7 empty] | 30 | 82 | 52
P = | 1725.2464 | Kg | [7 empty] | 35 | 85 | 50
N = | 7.5 | cv | [7 empty] | 40 | 85 | 45
D = | 60 | cm | [7 empty] | 45 | 90 | 45
v = | 1.4 | m/s | [7 empty] | 50 | 95 | 45
Fst = | 2 | und | [7 empty] | 55 | 105 | 50
Fsf = | 1.5 | und | [7 empty] | 60 | 110 | 50
Mf = | 11774.8068 | Kgf.m | [7 empty] | 65 | 115 | 50
Mt = | 12214.2857 | Kgf.m | [7 empty] | 70 | 120 | 50
Mi = | 30144.7968 | Kgf.m | [7 empty] | 75 | 125 | 50
[10 empty] | 80 | 140 | 60
Resultado: |  |  | calculo 2 | [6 empty] | 85 | 145 | 60
d ≥ | 64.9635 | mm | d ≥ | 97.1236 | mm |  | Ø mancal | 85 | mm | 90 | 160 | 70
Seleção | [6 empty] | A = | 145 | mm | 100 | 175 | 75
d = | 101.6 | mm |  | 1298 | mm |  |  |  |  | 110 | 185 | 75
[10 empty] | 115 | 190 | 75
4.3. Cálculos p/ Eixo movido | [9 empty] | 125 | 205 | 80
Sendo: | [9 empty] | 135 | 180 | 45
a2 = | 13.65 | cm | [7 empty] | 140 | 190 | 50
P = | 303.4061 | Kg | [7 empty] | 150 | 205 | 55
Fsf = | 1.5 | und | [7 empty] | 160 | 210 | 50
[10 empty] | 170 | 220 | 50
Resultado: |  |  | calculo 2 | [6 empty] | 180 | 235 | 55
d ≥ | 38.372 | mm | d ≥ | 59.2746 | mm |  | Ø mancal | 50 | mm | 200 | 255 | 55
Seleção : | [7 empty] | 95 | mm | 220 | 265 | 45
d = | 63.5 | mm |  | 1018 | [5 empty] | 240 | 285 | 45
[10 empty] | 260 | 295 | 35
4.4. Cálculo da flecha máxima
f = 4 . P . Ks. (L - C) . (2.L² + 2.L.C - C²)
3 . π . E . d4
onde
f = | flecha máxima em cm
P = | carga radial resultante no eixo Kgf
Ks = | coeficinte de serviço
L = | distância entre mancais em cm
C = | distância entre discos em cm
d = | diâmetro do eixo entre discos em cm
E = | módulo de Young para aço, E = 2,1.106 Kgf/cm2
Eixo motriz
P = | 1725.2464 | Kgf
Ks = | 1.5 | s/und
L = | 80.5 | cm
C = | 42.44 | cm
d = | 10.16 | cm
E = | 2100000 | Kgf/cm² |  | f < L
2000
f = | 0.033613 | cm | < | 0.04025 | cm
d = | 97.1236 | mm
Eixo de retorno ou movido
P = | 303.4061 | Kgf
Ks = | 1.5 | s/und
L = | 78.5 | cm
C = | 42.44 | cm
d = | 6.35 | cm
E = | 2100000 | Kgf/cm² |  | f < L
1700
f = | 0.03506 | cm | < | 0.046176 | cm
d = | 59.2746 | mm
5.1. Cálculo da potência
N = v . Pm . n . (H + 7. D)
75 . η
Onde:
N = | Potência do Motor (cv)
v = | Velocidade da Correia (m/s)
Pm = | Peso por metro de matrial elevado Kg/m
n = | Numero de fileiras de canecas (und)
H = | Distancia C/C (m)
D = | Diametro do tambor (m)
η = | Rendimento do grupo motor (adm)
Sendo:
v = | 1.4 | m/s
Pm = | 30.7286 | Kg/m
n = | 1 | und
H = | 10 | m
D = | 0.55 | m
η = | 0.95 | adm
Resultado
N = | 8.3625 | cv |  |  | Torque de projeto: | 67.9826 | N.m
N = | 10 | cv Selecionado |  |  | Torque nominal: | 120 | N.m
fs motor | 1.1958 | s/unid |  |  | Conj Part. | 340%
N = | 7.5 | Kw |  |  | Conj relat. Proj. | 56.65%
5.2. Cálculo da redução do redutor
rs = V . 60
D . π
R = Rm
rs
Onde:
D = Tambor motriz
V = Velocidade da correia
Rm = Rotação do motor
rs =rotação de saida redut.
R = Redução do redutor
sendo:
Dmin = | 0.41347 | m
D = | 0.55 | m
V = | 1.4 | m/s
Rm = | 1750 | rpm
rs = | 48.616 | rpm
resultado:
Redução R = | 1 | 35.9964 |  |  | MOTORREDUTOR 1 : 36 - 7,5kW, 4P, 60Hz, IP65
5.3. Cálculo da seleção dos acoplamentos:
5.3.1. Formula:
Meq = C x N x Fs
n
Onde:
C = constante com valor 7030 para cv e 9550 para kW
N = Potência da máquina motora
n = Rotação do eixo em rpm
Fs = Fator de serviço = 1,5
Meq = Momento equivalente;
Momento máximo do acoplamento > Meq
Resultado
5.3.2. Acoplamento de alta:
C = | 7030 | und
Fs = | 1.5 | und
N = | 10 | cv
n = | 1750 | rpm
Resultado: | Meq = | 60.2571 | Nm
Seleção : | Acoplamento de laminas tormin L-66-N-GGG 770 Nm
5.3.3. Acoplamento de Baixa:
C = | 7030 | und |  | Correia |  | medidas acoplamento
Fs = | 1.5 | und |  | 165 | kfg/cm | dØ = | 25 | cm
N = | 10 | cv | cap. corr. | 12958.6875 | kgf | C = | 78.5375 | cm
n = | 48.616 | rpm
Resultado: | Meq = | 2169.0375 | Nm |  | fs = | 6.5 | und | Tipo 4
| Meq = | 221.3304 | kgfm |  | Sitlock Mt = | 939.9162 | DaNm | 190 x 250
| raio = | 0.125 | m F = | 1770.6428 | kgf
Seleção : | Acoplamento NVD 140FF 31000 Nm
5.4. Seleção do tamanho do rolamento
Utilizando fórmula de vida segundo norma ISO
5.4.1. Formula para rolamentos que trabalham a uma velocidade constante
| L10h = 1000.000 |  | C ³
|  | 60 . n | P
isolando C:
C = P. 3 60 . n . L10h
1000.000
onde:
L10h = | vida nominal em horas de trabalho
n = | rotação do eixo em rpm
P = | Carga axial no eixo dividida por 2 em (N) item 5.2
C = | capacidade de carga dinâmica característica do rolamento (N)
5.4.2. Mancais do eixo motriz
| L10h = | 50000 | horas
| n = | 48.616 | rpm
| P = | 8453.7074 | N
resultado
| C = | 44498.7157 | N
5.4.3. Mancais do eixo movido
| L10h = | 50000 | horas
| n = | 48.616 | rpm
| P = | 1486.6897 | N
resultado
| C = | 7825.653 | N
Dados a serem inseridos
Cálculos ou dados anteriores
Dados padrão da planilha
altura de centro a centro
Diâmetro do Rolo
peso de cada caneca
peso da correia ou corrente
Entra no calculo da potência do motor
largura da correia em cm
para corrente não precisa mudar
Depende do tipo da correia
arredondar para cima

## RESUMO
Equip. | Nome | Quant. | Descrição
110 EL-001 | Motorredutor | 1 | MOTORREDUTOR V 10 2 1:37,26 BGA 180M 30HP 4P 60Hz P3, B5, IP65, DISCO, RECUO LIVRE AH, fs1,79
| Correia | 46 | CORREIA ELEVADORA 22" 4PN3000, REVEST. 1/8"x1/8" NBR REAÇÃO
| Mancal Motriz | 2 | Kit mancal SNH 526 TSN L, rol Ø115, 22226 EK, H3126, 2 FRB 13/230
| Mancal Esticador | 2 | Kit mancal SNH 516 TSN L, rol Ø70, 22216EK, H316, 2 FRB 12.5/140
| Tambor Motriz | 1 | Ø620mm, Comprim. 710mm, Ranhurado V 30x5, abaulado 6mm, Borracha Nitilica 13mm
| Tambor Esticador | 1 | Ø550mm, Comprim. 710mm, Gaiola com Cone
| Eixo Motriz | 1 | Ø140mm - 1780mm SAE 4140
| Eixo Esticador | 1 | Ø89mm - 1650mm SAE 1045
| Siit Lock Motriz | 4 | tipo_4 medida 130x180
| Siit Lock Motriz | 2 | tipo_1 medida 95x135
| Canecas | 104 | Centrifugas chapa 3/16 - 550 x 220 x 230 passo 430mm
110 EL-002 | Motorredutor | 1 | MOTORREDUTOR V 10 2 1:37,26 BGA 180M 30HP 4P 60Hz P3, B5, IP65, DISCO, RECUO LIVRE H, fs1,79
| Correia | 45 | CORREIA ELEVADORA 22" 4PN3000, REVEST. 1/8"x1/8" NBR REAÇÃO
| Mancal Motriz | 2 | Kit mancal SNH 526 TSN L, rol Ø115, 22226 EK, H3126, 2 FRB 13/230
| Mancal Esticador | 2 | Kit mancal SNH 516 TSN L, rol Ø70, 22216EK, H316, 2 FRB 12.5/140
| Tambor Motriz | 1 | Ø620mm, Comprim. 610mm, Ranhurado V 30x5, abaulado 6mm, Borracha Nitilica 13mm
| Tambor Esticador | 1 | Ø550mm, Comprim. 610mm, Gaiola com Cone
| Eixo Motriz | 1 | Ø127mm - 1500mm SAE 4140
| Eixo Esticador | 1 | Ø89mm - 1000mm SAE 1045
| Siit Lock Motriz | 4 | tipo_4 medida 120x165
| Siit Lock Esticador | 2 | tipo_1 medida 70x110
| Canecas | 102 | Centrifugas chapa 3/16 - 450 x 220 x 230 passo 430mm
110 MO001 | Motor | 1 | MOTOR ELÉTRICO COM PÉS WEG W22 IR3 PREMIUM 15CV 4P 132M 3F 220/380/440V 60Hz CX LIG DIR IP65, B3E
| Mancal Esticador | 2 | Kit mancal SNH 515 TSN L, rol Ø65, 22215EK, H315, 2 FRB 12.5/130
| Polia Motor | 1 | POLIA EM "V" 3 CANAIS TIPO "B" Ø250mm
| Polia Maq | 1 | POLIA EM "V" 3 CANAIS TIPO "B" Ø200mm
110 PN001 | Motorredutor | 1 | MOTORREDUTOR N 09 3 1:109,7 BGA 112M 6HP 4P 60Hz P1 B5D/B14D, IP65, DISCO, fs 1,75
| Mancal | 2 | Kit mancal SNH 516 TSN L, rol Ø70, 2216K, H316, 2 FRB 12.5/140
| Gaiola da Peneira | 1 | Ø1250mm, Comprim. 3000mm,
| Tubo da Gaiola | 1 | Ø 6" SCH 80, Comprim. 3200mm, ASTM A-53
| Eixo Motriz | 1 | Ø140mm -1000mm SAE 1045
| Eixo Movido | 1 | Ø140mm -600mm SAE 1046
| Telas | 6 | DE INOX 304 ABERTURAS 15 x 10mm FIO 3,2mm MÓDULOS 1000 x 2000mm COM MOLDURA
110 PN003 | Motovibrador | 2 | MOTOVIBRADOR MVL ARC-100-1200 1,5CV 2P 60Hz IP66 IR3 (380V)
| Coxim Motovibrador | 60 | 56,5 X 50 VAZADO
| Coxim Tela | 60 | 50 X 28 X 26 FLANGE | CONFIRMAR ASSIM QUE PRONTO O DESENHO
| Coxim Tela | 12 | 93 X 55 - ROSCA 5 -8
| Coxim Deck | 24 | 50 X 50 - ROSCA 5/8"
| Telas | 6 | TELA HARPA (III) 1,5mm COM ABERTURA DE 1,4 X 50 mm COM ILHÓS
110 PN002 | Motorredutor | 1 | MOTORREDUTOR N 09 3 1:94,9 BGA 112M 5HP 4P 60Hz P1 B5D/B14D, IP65, DISCO, fs 1,75
| Mancal | 2 | Kit mancal SNH 515 TSN L, rol Ø65, 2215K, H315, 2 FRB 12.5/130
| Gaiola da Peneira | 1 | Ø1120mm, Comprim. 2800mm,
| Tubo da Gaiola | 1 | Ø 5" SCH 80, Comprim. 3000mm, ASTM A-53
| Eixo Motriz | 1 | Ø127mm - 1000mm SAE 1045
| Eixo Movido | 1 | Ø127mm - 600mm SAE 1046
| Telas | 6 | DE INOX 304 ABERTURAS 15 x 10mm FIO 3,2mm MÓDULOS 930x 1800mm COM MOLDURA
110 TP001 | Motorredutor | 1 | MOTORREDUTOR N 06 3 1:58,89 BGA 90S 2HP 4P 60Hz B5D/B14D - DISCO, SAÍDA LADO 1, P3, A1, fs 1,7
| Correia (m) | 14 | CORREIA TRANSP. 30" 2PN2200, REVEST. 3/16"x1/16" SBR CORRUGADA
| Mancal Motriz | 2 | Kit mancal SNH 515 TSN L, rol Ø65, 2215K, H315, 2 FRB 12.5/130
| Mancal Esticador | 2 | Kit mancal SNH 512 TSN L, rol Ø55, 2212K, H312, 2 FRB 10/110
| Tambor Motriz | 1 | Ø323mm, Comprim. 870mm, Ranhurado V 30x5, abaulado 6mm, Borracha Nitilica 13mm
| Tambor Esticador | 1 | Ø323mm, Comprim. 870mm, Liso, abaulado 6mm, Borracha Nitilica 13mm
| Eixo Motriz | 1 | Ø76,2mm -1680mm SAE 1045
| Eixo Esticador | 1 | Ø63,5mm - 1280mm SAE 1045
| Siit Lock Motriz | 1 | tipo_1 medida 75x115
| Siit Lock Motriz | 1 | tipo_1 medida 60x90
| Roletes Retorno | 15 | Ø102 Kanaflex Azul, Corpo 837mm, eixo Ø20 x 871mm, pescoço 14x9x4mm, rol 6204, vedação plast. p/ fertilizantes
Roletes de Carga
Cavaletes de Carga
110 TP002 | Motorredutor | 1 | MOTORREDUTOR N 06 3 1:58,89 BGA 90S 2HP 4P 60Hz B5D/B14D - DISCO, SAÍDA LADO 1, P1, A1, fs 1,7
| Correia (m) | 8 | CORREIA TRANSP. 30" 2PN2200, REVEST. 3/16"x1/16" SBR CORRUGADA
| Mancal Motriz | 2 | Kit mancal SNH 515 TSN L, rol Ø65, 2215K, H315, 2 FRB 12.5/130
| Mancal Esticador | 2 | Kit mancal SNH 512 TSN L, rol Ø55, 2212K, H312, 2 FRB 10/110
| Tambor Motriz | 1 | Ø323mm, Comprim. 870mm, Ranhurado V 30x5, abaulado 6mm, Borracha Nitilica 13mm
| Tambor Esticador | 1 | Ø323mm, Comprim. 870mm, Liso, abaulado 6mm, Borracha Nitilica 13mm
| Eixo Motriz | 1 | Ø76,2mm -1680mm SAE 1045
| Eixo Esticador | 1 | Ø63,5mm - 1280mm SAE 1045
| Siit Lock Motriz | 1 | tipo_1 medida 75x115
| Siit Lock Motriz | 1 | tipo_1 medida 60x90
| Roletes Retorno | 8 | Ø102 Kanaflex Azul, Corpo 837mm, eixo Ø20 x 871mm, pescoço 14x9x4mm, rol 6204, vedação plast. p/ fertilizantes
Roletes de Carga
Cavaletes de Carga
110 TP003 | Motorredutor | 1 | MOTORREDUTOR N 07 3 1:61,25 BGA 90L 3HP 4P 60Hz B5D/B14D - DISCO, SAÍDA LADO 1, P1, A1, fs 2,11
| Correia (m) | 35 | CORREIA TRANSP. 30" 2PN2200, REVEST. 3/16"x1/16" SBR CORRUGADA
| Mancal Motriz | 2 | Kit mancal SNH 515 TSN L, rol Ø65, 2215K, H315, 2 FRB 12.5/130
| Mancal Esticador | 2 | Kit mancal SNH 512 TSN L, rol Ø55, 2212K, H312, 2 FRB 10/110
| Tambor Motriz | 1 | Ø323mm, Comprim. 870mm, Ranhurado V 30x5, abaulado 6mm, Borracha Nitilica 13mm
| Tambor Esticador | 1 | Ø323mm, Comprim. 870mm, Liso, abaulado 6mm, Borracha Nitilica 13mm
| Eixo Motriz | 1 | Ø76,2mm -1680mm SAE 1045
| Eixo Esticador | 1 | Ø63,5mm - 1280mm SAE 1045
| Siit Lock Motriz | 1 | tipo_1 medida 75x115
| Siit Lock Motriz | 1 | tipo_1 medida 60x90
| Roletes Retorno | 45 | Ø102 Kanaflex Azul, Corpo 837mm, eixo Ø20 x 871mm, pescoço 14x9x4mm, rol 6204, vedação plast. p/ fertilizantes
Roletes de Carga
Cavaletes de Carga
110 TP004 | Motorredutor | 1 | N07 3 1:32,4 BGA 112M 7,5HP 4P 60HZ , IP65, P1, B5/B14D, DISCO, SAÍDA LADO A (1), BRAÇO fs 1,59
| Correia (m) | 16 | CORREIA TRANSP. 30" 2PN2200, REVEST. 3/16"x1/16" NBR REAÇÃO
| Mancal Motriz | 2 | Kit mancal SNH 520 TSN L, rol Ø90, 22220 EK, H320, 2 FRB 12/180
| Mancal Esticador | 2 | Kit mancal SNH 512 TSN L, rol Ø55, 2212K, H312, 2 FRB 10/110
| Tambor Motriz | 1 | Ø355mm, Comprim. 870mm, Ranhurado V 30x5, abaulado 6mm, Borracha Nitilica 13mm
| Tambor Esticador | 1 | Ø355mm, Comprim. 870mm, Liso, abaulado 6mm, Borracha Nitilica 13mm
| Eixo Motriz | 1 | Ø102mm -1680mm SAE 1045
| Eixo Esticador | 1 | Ø63,5mm - 1280mm SAE 1045
| Siit Lock Motriz | 1 | tipo_1 medida 95x135
| Siit Lock Motriz | 1 | tipo_1 medida 60x90
| Cavaletes | 12 | 10 cavaletes 36" x 35°, e 2 Cavaletes 36" x 20°
| Roletes Carga | 36 | Ø102 Kanaflex Azul, Corpo 280mm, eixo Ø20 x 306mm, encaixe 14x9mm, rol 6204, vedação plast. p/ fertilizantes
| Roletes Retorno | 4 | Ø102 Kanaflex Azul, Corpo 837mm, eixo Ø20 x 871mm, pescoço 14x9x4mm, rol 6204, vedação plast. p/ fertilizantes
Roletes de Carga
Cavaletes de Carga
110 EL-003 | Motorredutor | 1 | MOTORREDUTOR V 08 2 1:36 BGA 132M 12,5HP 4P 60Hz P3 B5D/B14D, IP65, DISCO, RECUO LIVRE H, fs1,64
| Correia | 26 | CORREIA ELEVADORA 3PN2000, REVEST. 1/8"x1/8" AB DE REAÇÃO
| Mancal Motriz | 2 | Kit mancal SNL 519 TSN L, rol Ø85, 22219 EK, H319, 2 FRB 12.5/170
| Mancal Esticador | 2 | Kit mancal SNL 511 TSN L, rol Ø50, 2211EK, H311, FRB 9.5/100
| Tambor Motriz | 1 | Ø594mm, Comprim. 610mm, Ranhurado V 30x5, abaulado 6mm, Borracha Nitilica 13mm
| Tambor Esticador | 1 | Ø520mm, Comprim. 610mm, Gaiola com Cone
| Eixo Motriz | 1 | Ø101,6mm - 1278mm ASTM 4140
| Eixo Esticador | 1 | Ø63,5mm - 998mm SAE 1045
| Siit Lock Motriz | 4 | tipo_4 medida 100x145
| Siit Lock Esticador | 2 | tipo_1 medida 70x110
| Canecas | 86 | Centrifugas chapa 3/16 - 450 x 220 x 230 passo 300mm
110 MM001 | Motorredutor | 1 | MOTORREDUTOR V 12 3 1:58,96 BGA 180 30HP 4P 60Hz P1, B5D, IP65, DISCO, fs 1,84
| Mancais |  | Kit mancal SNL TSN L, rol Ø85, EK, H , FRB
| Tubo do Eixo |  | Ø 4" SCH 80, Comprim. 2800mm, ASTM A-53
| Eixo Motriz |  | Ø102mm - 800mm SAE 1045
| Eixo Movido |  | Ø102mm - 400mm SAE 1045
| Haste do Helicoide |  | DE INOX 304 ABERTURAS 15 x 10mm FIO 3,2mm MÓDULOS 930x 1800mm COM MOLDURA
Mancal da Comporta
Cilindro Pneumatico
| Eixo Comporta |  | Ø102mm - 400mm SAE 1045
110 DR001 | Motorredutor | 1 | MOTORREDUTOR N 06 3 1:156,92 BGA 160 4P 60Hz P6, B5D, IP65, DISCO, fs 2,6, SÁIDA LADO 2, CLASSE S3, COM MOTOFREIO.
| Mancal | 2 | Kit mancal SNH 515 TSN L, rol Ø65, 2215K, H315, 2 FRB 12.5/130 | CONFERIR COM O DESENHO
| Eixo | 1 | Ø102mm - 800mm SAE 1045